## Data
Header Information | measured depth (ft) | inclination (°) | azimuth (°) | true vertical depth (ft) | northing +N/-S (ft) | easting +E/-W (ft)
Operator Name | 0 | 0 | 329.89 | 0 | 0 | 0
Kerr-McGee Oil & Gas Onshore LP | 13 | 0 | 329.89 | 13 | 0 | 0
Operator Number | 113 | 0.29 | 329.89 | 113 | 0.22 | -0.13
47120 | 213 | 0.42 | 336.81 | 213 | 0.77 | -0.4
Well Name and Number | 313 | 0.5 | 16.81 | 312.99 | 1.53 | -0.42
BARCLAY 15N-28HZ | 413 | 0.66 | 53.86 | 412.99 | 2.29 | 0.17
API Number (if available) | 513 | 0.45 | 78.99 | 512.99 | 2.7 | 1.03
512335971 | 613 | 0.3 | 67.29 | 612.98 | 2.88 | 1.65
Location: QQ SEC TWP RGE | 688 | 0.06 | 173.49 | 687.98 | 2.91 | 1.84
NWNE Sec. 28 3N-66W | 790 | 0.12 | 293.63 | 789.98 | 2.9 | 1.75
Citing Type: Planned or Actual | 882 | 0.28 | 38.08 | 881.98 | 3.12 | 1.8
Actual | 974 | 0.17 | 215.3 | 973.98 | 3.19 | 1.86
Deviation Indicator | 1066 | 0.16 | 233.99 | 1065.98 | 3 | 1.67
Horizontal | 1158 | 0.26 | 298.93 | 1157.98 | 3.02 | 1.39
North Reference | 1250 | 1.27 | 15.73 | 1249.97 | 4.11 | 1.48
True | 1342 | 2.15 | 2.99 | 1341.93 | 6.81 | 1.85
Grid Type | 1435 | 3.1 | 5.94 | 1434.83 | 11.05 | 2.2
#VALUE! | 1527 | 4.23 | 5.74 | 1526.64 | 16.9 | 2.8
| 1619 | 5.83 | 4.47 | 1618.29 | 24.94 | 3.5
| 1711 | 6.79 | 5.26 | 1709.73 | 35.01 | 4.36
| 1803 | 8.24 | 4.28 | 1800.93 | 47 | 5.35
| 1896 | 9.72 | 6.49 | 1892.79 | 61.45 | 6.74
| 1990 | 10.73 | 6.33 | 1985.3 | 78.03 | 8.6
| 2085 | 11.1 | 4.5 | 2078.58 | 95.94 | 10.29
| 2180 | 10.14 | 1.88 | 2171.95 | 113.41 | 11.28
| 2275 | 10.89 | 5.84 | 2265.36 | 130.7 | 12.47
| 2370 | 10.5 | 4.23 | 2358.71 | 148.26 | 14.02
| 2464 | 9.46 | 359.62 | 2451.29 | 164.53 | 14.6
| 2559 | 10.18 | 6.31 | 2544.9 | 180.68 | 15.47
| 2654 | 10.55 | 7.66 | 2638.35 | 197.64 | 17.56
| 2749 | 11.21 | 7.09 | 2731.64 | 215.43 | 19.85
| 2844 | 11.4 | 7.3 | 2824.79 | 233.9 | 22.19
| 2939 | 10.98 | 5.9 | 2917.99 | 252.22 | 24.31
| 3033 | 10.73 | 5.3 | 3010.31 | 269.83 | 26.04
| 3128 | 10.19 | 3.9 | 3103.73 | 287.02 | 27.43
| 3223 | 10.36 | 4.3 | 3197.2 | 303.92 | 28.64
| 3318 | 11.4 | 2.74 | 3290.49 | 321.82 | 29.73
| 3413 | 9.93 | 3.31 | 3383.85 | 339.38 | 30.65
| 3508 | 10.11 | 7.8 | 3477.4 | 355.82 | 32.26
| 3602 | 10.43 | 7.14 | 3569.9 | 372.43 | 34.43
| 3697 | 10.41 | 3.62 | 3663.33 | 389.53 | 36.04
| 3792 | 10.52 | 3.35 | 3756.75 | 406.75 | 37.09
| 3887 | 11.01 | 3.68 | 3850.08 | 424.47 | 38.18
| 3982 | 10.5 | 4.02 | 3943.41 | 442.15 | 39.37
| 4077 | 11.18 | 4.26 | 4036.71 | 459.97 | 40.66
| 4172 | 11.55 | 2.57 | 4129.85 | 478.66 | 41.77
| 4266 | 10.6 | 4.25 | 4222.1 | 496.68 | 42.83
| 4361 | 10.14 | 2.2 | 4315.55 | 513.75 | 43.8
| 4456 | 10.18 | 0.46 | 4409.06 | 530.5 | 44.19
| 4551 | 10.4 | 3.15 | 4502.53 | 547.46 | 44.73
| 4646 | 10.47 | 3.77 | 4595.96 | 564.63 | 45.77
| 4740 | 9.45 | 2.79 | 4688.54 | 580.87 | 46.71
| 4835 | 10.34 | 4.67 | 4782.13 | 597.15 | 47.78
| 4930 | 10.48 | 4.88 | 4875.57 | 614.26 | 49.21
| 5025 | 9.44 | 7.35 | 4969.13 | 630.59 | 50.94
| 5120 | 9.63 | 4.13 | 5062.82 | 646.25 | 52.51
| 5215 | 10.11 | 1.77 | 5156.41 | 662.51 | 53.34
| 5310 | 10.3 | 2.33 | 5249.91 | 679.33 | 53.94
| 5404 | 10.44 | 4.12 | 5342.38 | 696.22 | 54.9
| 5499 | 10 | 4.26 | 5435.87 | 713.03 | 56.13
| 5594 | 8.72 | 5.76 | 5529.6 | 728.42 | 57.46
| 5689 | 7.07 | 3.48 | 5623.7 | 741.42 | 58.54
| 5784 | 6.07 | 3.44 | 5718.07 | 752.27 | 59.2
| 5879 | 4.54 | 339.17 | 5812.68 | 760.8 | 58.16
| 5974 | 2.47 | 328.45 | 5907.49 | 766.06 | 55.75
| 6069 | 0.77 | 300.25 | 6002.45 | 768.13 | 54.13
| 6164 | 0.55 | 302.74 | 6097.45 | 768.69 | 53.19
| 6259 | 0.49 | 295.44 | 6192.44 | 769.11 | 52.44
| 6353 | 0.49 | 294.32 | 6286.44 | 769.45 | 51.71
| 6448 | 1.24 | 102.8 | 6381.43 | 769.39 | 52.35
| 6543 | 0.89 | 100.57 | 6476.42 | 769.03 | 54.07
| 6638 | 0.7 | 82.77 | 6571.41 | 768.97 | 55.38
| 6700 | 0.34 | 50.21 | 6633.41 | 769.13 | 55.89
| 6732 | 0.44 | 66.21 | 6665.41 | 769.24 | 56.08
| 6763 | 1.03 | 161.81 | 6696.4 | 769.03 | 56.27
| 6795 | 4.26 | 176.06 | 6728.37 | 767.57 | 56.45
| 6827 | 8.23 | 180.7 | 6760.17 | 764.09 | 56.5
| 6858 | 12.12 | 181.86 | 6790.68 | 758.62 | 56.37
| 6890 | 15.94 | 182.31 | 6821.72 | 750.87 | 56.08
| 6921 | 19.77 | 182.86 | 6851.22 | 741.37 | 55.65
| 6953 | 23.08 | 186.05 | 6881 | 729.73 | 54.72
| 6985 | 26.14 | 183.15 | 6910.09 | 716.45 | 53.67
| 7016 | 29.32 | 181.29 | 6937.53 | 702.04 | 53.12
| 7048 | 32.57 | 177.79 | 6964.97 | 685.59 | 53.28
| 7080 | 36.38 | 174.65 | 6991.35 | 667.53 | 54.49
| 7111 | 39.53 | 172.87 | 7015.79 | 648.58 | 56.58
| 7143 | 41.94 | 173.39 | 7040.04 | 627.85 | 59.07
| 7174 | 43.39 | 174.63 | 7062.83 | 606.95 | 61.26
| 7206 | 44.61 | 175.65 | 7085.85 | 584.81 | 63.14
| 7238 | 48.08 | 176.03 | 7107.94 | 561.72 | 64.82
| 7269 | 52.3 | 176.44 | 7127.78 | 537.96 | 66.38
| 7301 | 56.04 | 178.16 | 7146.51 | 512.05 | 67.59
| 7333 | 58.31 | 179.47 | 7163.86 | 485.17 | 68.14
| 7364 | 60.46 | 180.76 | 7179.64 | 458.49 | 68.09
| 7396 | 61.16 | 181.03 | 7195.25 | 430.56 | 67.65
| 7427 | 61.43 | 180.96 | 7210.14 | 403.37 | 67.18
| 7459 | 63.87 | 180.38 | 7224.84 | 374.96 | 66.85
| 7491 | 67.61 | 181.44 | 7237.99 | 345.79 | 66.38
| 7522 | 70.87 | 181.96 | 7248.97 | 316.82 | 65.52
| 7554 | 74.29 | 182.18 | 7258.55 | 286.31 | 64.42
| 7586 | 77.19 | 181.94 | 7266.43 | 255.32 | 63.3
| 7617 | 78.77 | 180.59 | 7272.89 | 225.01 | 62.63
| 7649 | 80.93 | 179.97 | 7278.53 | 193.51 | 62.48
| 7682 | 84.42 | 179.62 | 7282.73 | 160.79 | 62.6
| 7722 | 86.807 | 178.27 | 7285.79 | 120.92 | 63.33
| 7747 | 88.3 | 177.43 | 7286.86 | 95.96 | 64.27
| 7811 | 87.9 | 178.25 | 7288.98 | 32.04 | 66.68
| 7905 | 87.59 | 178.91 | 7292.68 | -61.86 | 69.01
| 8000 | 90.24 | 180.21 | 7294.48 | -156.83 | 69.74
| 8095 | 89.78 | 180.08 | 7294.46 | -251.83 | 69.5
| 8190 | 90.86 | 180.77 | 7293.93 | -346.82 | 68.79
| 8285 | 89.01 | 180.34 | 7294.04 | -441.81 | 67.87
| 8380 | 89.29 | 180.6 | 7295.45 | -536.8 | 67.09
| 8475 | 88.76 | 180.81 | 7297.07 | -631.78 | 65.92
| 8569 | 89.26 | 180.44 | 7298.69 | -725.76 | 64.9
| 8664 | 88.39 | 181.12 | 7300.64 | -820.73 | 63.61
| 8759 | 88.79 | 180.43 | 7302.98 | -915.69 | 62.32
| 8854 | 89.59 | 179.58 | 7304.32 | -1010.68 | 62.31
| 8948 | 90.61 | 178.04 | 7304.16 | -1104.65 | 64.27
| 9043 | 89.5 | 177.58 | 7304.06 | -1199.58 | 67.9
| 9138 | 91.53 | 178.67 | 7303.21 | -1294.52 | 71
| 9233 | 90.55 | 177.76 | 7301.49 | -1389.46 | 73.96
| 9328 | 90.12 | 177.34 | 7300.93 | -1484.37 | 78.02
| 9423 | 89.84 | 178.12 | 7300.96 | -1579.29 | 81.79
| 9518 | 91.13 | 180.09 | 7300.16 | -1674.27 | 83.27
| 9613 | 90.15 | 179.96 | 7299.1 | -1769.26 | 83.23
| 9707 | 88.92 | 179.28 | 7299.86 | -1863.26 | 83.85
| 9802 | 90.36 | 180.87 | 7300.46 | -1958.25 | 83.73
| 9897 | 89.63 | 180.84 | 7300.47 | -2053.24 | 82.31
| 9992 | 91.04 | 182.13 | 7299.91 | -2148.2 | 79.85
| 10087 | 90.03 | 181.64 | 7299.02 | -2243.14 | 76.72
| 10182 | 89.44 | 181.68 | 7299.46 | -2338.1 | 73.97
| 10277 | 89.93 | 182.01 | 7299.99 | -2433.05 | 70.91
| 10371 | 91.17 | 182.08 | 7299.08 | -2526.98 | 67.56
| 10466 | 90.4 | 182.33 | 7297.78 | -2621.9 | 63.9
| 10561 | 89.07 | 182.59 | 7298.22 | -2716.81 | 59.83
| 10656 | 90.64 | 182.61 | 7298.46 | -2811.71 | 55.52
| 10751 | 90.49 | 182.63 | 7297.53 | -2906.61 | 51.17
| 10846 | 90.21 | 182.68 | 7296.94 | -3001.5 | 46.77
| 10941 | 89.81 | 182.99 | 7296.93 | -3096.39 | 42.08
| 11036 | 89.66 | 182.95 | 7297.37 | -3191.26 | 37.15
| 11130 | 89.41 | 181.56 | 7298.13 | -3285.18 | 33.46
| 11225 | 89.38 | 179.83 | 7299.13 | -3380.17 | 32.3
| 11320 | 88.73 | 180.22 | 7300.7 | -3475.15 | 32.26
| 11415 | 88.98 | 181.59 | 7302.6 | -3570.12 | 30.76
| 11510 | 88.92 | 181.2 | 7304.34 | -3665.07 | 28.45
| 11605 | 88.03 | 181.72 | 7306.87 | -3760.01 | 26.03
| 11700 | 87.25 | 183.13 | 7310.78 | -3854.84 | 22.01
| 11768 | 86.51 | 182.79 | 7314.48 | -3922.65 | 18.51
| 11828 | 86.51 | 182.79 | 7318.13 | -3982.47 | 15.59

## Lookup (hidden)
North Reference | RetunValue | Grid Type | ReturnValue | Deviation Indicator | ReturnValue
| 2 |  | 0 |  | 4
True |  | SPCS-Colorado Central-NAD27 |  | Directional
Grid |  | SPCS-Colorado Central-NAD83 |  | High Angle
|  | SPCS-Colorado North-NAD27 |  | Horizontal
SPCS-Colorado North-NAD83
SPCS-Colorado South-NAD27
SPCS-Colorado South-NAD83
UTM-Zone 12 NAD27
UTM-Zone 12 NAD83
UTM-Zone 13 NAD27
UTM-Zone 13 NAD83