## Data
Header Information | measured depth (ft) | inclination (°) | azimuth (°) | true vertical depth (ft) | northing +N/-S (ft) | easting +E/-W (ft)
Operator Name | 0 | 0 | 331.66 | 0 | 0 | 0
Kerr-McGee Oil & Gas Onshore LP | 16 | 0 | 331.66 | 16 | 0 | 0
Operator Number | 116 | 0.1 | 331.66 | 116 | 0.08 | -0.04
47120 | 216 | 0.29 | 159.32 | 216 | -0.08 | 0.01
Well Name and Number | 316 | 0.57 | 137.22 | 316 | -0.69 | 0.43
NICHOLS 15N-31HZ | 416 | 0.59 | 129.11 | 415.99 | -1.37 | 1.17
API Number (if available) | 516 | 0.56 | 125.44 | 515.99 | -1.98 | 1.97
512335738 | 616 | 0.42 | 123.67 | 615.98 | -2.47 | 2.67
Location: QQ SEC TWP RGE | 716 | 0.08 | 79.96 | 715.98 | -2.66 | 3.05
SWSE Sec. 6 2N-65W | 816 | 0.23 | 119.82 | 815.98 | -2.75 | 3.29
Citing Type: Planned or Actual | 876 | 0.06 | 182.58 | 875.98 | -2.84 | 3.39
ACTUAL | 986 | 0.22 | 240.85 | 985.98 | -3 | 3.2
Deviation Indicator | 1080 | 2.5 | 264.8 | 1079.95 | -3.27 | 1
Horizontal | 1173 | 4.57 | 254.6 | 1172.77 | -4.44 | -4.59
North Reference | 1267 | 6.88 | 261.73 | 1266.29 | -6.25 | -13.77
True | 1360 | 8.65 | 258.91 | 1358.44 | -8.39 | -26.15
Grid Type | 1454 | 10.46 | 263.02 | 1451.13 | -10.79 | -41.55
#VALUE! | 1539 | 11.47 | 263.12 | 1534.58 | -12.74 | -57.6
| 1625 | 11.1 | 261.61 | 1618.91 | -14.97 | -74.28
| 1710 | 12.7 | 261.13 | 1702.09 | -17.61 | -91.61
| 1795 | 12.54 | 259.22 | 1785.03 | -20.77 | -109.91
| 1880 | 12.11 | 259.38 | 1868.07 | -24.14 | -127.74
| 1965 | 11.71 | 260.59 | 1951.24 | -27.2 | -145.01
| 2050 | 11.57 | 249.44 | 2034.51 | -31.6 | -161.5
| 2136 | 10.71 | 248.9 | 2118.88 | -37.51 | -177.03
| 2221 | 10.45 | 249.84 | 2202.44 | -43.01 | -191.64
| 2306 | 9.66 | 248.99 | 2286.13 | -48.22 | -205.53
| 2391 | 11.53 | 245.17 | 2369.68 | -54.34 | -219.9
| 2477 | 10.4 | 242.39 | 2454.11 | -61.55 | -234.58
| 2562 | 9.4 | 241.86 | 2537.84 | -68.38 | -247.5
| 2647 | 9.87 | 245.76 | 2621.65 | -74.65 | -260.26
| 2732 | 10.6 | 249.37 | 2705.29 | -80.39 | -274.22
| 2818 | 9.26 | 248.54 | 2790 | -85.71 | -288.07
| 2903 | 10.84 | 251.36 | 2873.7 | -90.77 | -302
| 2988 | 10.92 | 252.3 | 2957.17 | -95.77 | -317.25
| 3073 | 9.95 | 252.78 | 3040.76 | -100.39 | -331.93
| 3158 | 10.37 | 242.21 | 3124.44 | -106.13 | -345.72
| 3243 | 9.74 | 244.08 | 3208.13 | -112.84 | -358.95
| 3329 | 8.13 | 250.2 | 3293.09 | -118.08 | -371.22
| 3414 | 9.21 | 242.06 | 3377.12 | -123.31 | -382.88
| 3499 | 8.74 | 236.4 | 3461.08 | -130.07 | -394.27
| 3585 | 7.15 | 238.65 | 3546.25 | -136.47 | -404.28
| 3670 | 8.22 | 238.25 | 3630.48 | -142.42 | -413.97
| 3755 | 8.16 | 238.69 | 3714.62 | -148.75 | -424.29
| 3840 | 8.39 | 237.22 | 3798.73 | -155.24 | -434.66
| 3925 | 8.94 | 232.67 | 3882.76 | -162.6 | -445.12
| 4011 | 8.39 | 233.58 | 3967.78 | -170.38 | -455.48
| 4096 | 10.01 | 236.56 | 4051.69 | -178.13 | -466.64
| 4181 | 11.32 | 235.38 | 4135.22 | -186.95 | -479.67
| 4266 | 9.9 | 238.78 | 4218.76 | -195.47 | -492.79
| 4351 | 8.85 | 235.87 | 4302.63 | -202.93 | -504.45
| 4437 | 9.7 | 235.07 | 4387.5 | -210.79 | -515.86
| 4522 | 9.7 | 234.15 | 4471.29 | -219.08 | -527.54
| 4607 | 9.76 | 233.41 | 4555.06 | -227.57 | -539.13
| 4692 | 10.15 | 234.84 | 4638.78 | -236.18 | -551.03
| 4777 | 10.34 | 238.32 | 4722.43 | -244.5 | -563.65
| 4862 | 9.7 | 242.06 | 4806.13 | -251.86 | -576.47
| 4948 | 9.28 | 245.57 | 4890.96 | -258.12 | -589.18
| 5033 | 9.23 | 246.57 | 4974.85 | -263.67 | -601.68
| 5118 | 8.64 | 244.85 | 5058.82 | -269.09 | -613.71
| 5203 | 9.24 | 242.08 | 5142.78 | -275 | -625.52
| 5288 | 9.77 | 243.87 | 5226.62 | -281.37 | -638.03
| 5374 | 7.86 | 244.78 | 5311.6 | -287.09 | -649.9
| 5459 | 6.96 | 241.77 | 5395.89 | -292 | -659.69
| 5544 | 5.75 | 245.54 | 5480.36 | -296.2 | -668.11
| 5629 | 4.09 | 245.05 | 5565.05 | -299.25 | -674.73
| 5715 | 2.44 | 244.35 | 5650.91 | -301.33 | -679.16
| 5800 | 0.39 | 268.49 | 5735.88 | -302.12 | -681.08
| 5885 | 0.3 | 320.33 | 5820.87 | -301.96 | -681.51
| 6227 | 0.24 | 83.85 | 6162.87 | -301.19 | -681.37
| 6532 | 1.7 | 101.54 | 6467.82 | -302.03 | -676.31
| 6574 | 2.15 | 91.9 | 6509.8 | -302.18 | -674.91
| 6617 | 3.76 | 19.97 | 6552.75 | -300.88 | -673.62
| 6659 | 8.17 | 356.84 | 6594.52 | -296.61 | -673.31
| 6702 | 11.32 | 354.08 | 6636.89 | -289.36 | -673.92
| 6745 | 14.85 | 355.51 | 6678.77 | -279.66 | -674.78
| 6787 | 18.83 | 358.27 | 6718.96 | -267.52 | -675.41
| 6830 | 23.14 | 358.42 | 6759.1 | -252.13 | -675.85
| 6873 | 26.74 | 359.71 | 6798.08 | -234 | -676.14
| 6915 | 31.64 | 2.14 | 6834.74 | -213.53 | -675.77
| 6957 | 36.13 | 2.31 | 6869.6 | -190.14 | -674.86
| 7000 | 40.69 | 2.22 | 6903.28 | -163.45 | -673.81
| 7043 | 44.93 | 1.61 | 6934.82 | -134.25 | -672.84
| 7085 | 49.63 | 2.69 | 6963.31 | -103.43 | -671.67
| 7128 | 54.02 | 3.79 | 6989.88 | -69.69 | -669.75
| 7170 | 57.89 | 3.01 | 7013.39 | -34.95 | -667.69
| 7213 | 62.34 | 1.12 | 7034.81 | 2.29 | -666.36
| 7256 | 66.68 | 0.44 | 7053.31 | 41.09 | -665.84
| 7299 | 71.47 | 1.6 | 7068.66 | 81.24 | -665.12
| 7341 | 75.04 | 3.34 | 7080.76 | 121.41 | -663.38
| 7384 | 79.22 | 3.58 | 7090.34 | 163.25 | -660.85
| 7426 | 83.45 | 2.88 | 7096.66 | 204.69 | -658.51
| 7470 | 87.62 | 2.13 | 7100.09 | 248.51 | -656.59
| 7516 | 88.922 | 2.512 | 7101.48 | 294.45 | -654.73
| 7541 | 89.63 | 2.72 | 7101.79 | 319.42 | -653.59
| 7626 | 89.63 | 2.47 | 7102.34 | 404.33 | -649.74
| 7711 | 89.23 | 2.35 | 7103.19 | 489.25 | -646.17
| 7796 | 88.83 | 2.27 | 7104.63 | 574.17 | -642.74
| 7881 | 88.43 | 1.72 | 7106.66 | 659.09 | -639.78
| 7966 | 88.21 | 1.53 | 7109.15 | 744.02 | -637.37
| 8052 | 89.08 | 1.72 | 7111.18 | 829.96 | -634.94
| 8137 | 90.12 | 2.1 | 7111.78 | 914.91 | -632.1
| 8222 | 91.02 | 0.71 | 7110.93 | 999.88 | -630.02
| 8307 | 89.97 | 0.63 | 7110.2 | 1084.87 | -629.03
| 8393 | 89.82 | 1.05 | 7110.35 | 1170.86 | -627.76
| 8478 | 89.69 | 0.98 | 7110.72 | 1255.84 | -626.26
| 8563 | 91.38 | 2.42 | 7109.92 | 1340.8 | -623.74
| 8648 | 90.95 | 2.19 | 7108.2 | 1425.71 | -620.32
| 8734 | 91.29 | 1.85 | 7106.52 | 1511.64 | -617.29
| 8819 | 89.96 | 0.71 | 7105.59 | 1596.61 | -615.39
| 8904 | 89.29 | 0.36 | 7106.14 | 1681.6 | -614.6
| 8989 | 89.35 | 358.93 | 7107.15 | 1766.59 | -615.12
| 9074 | 90.21 | 358.82 | 7107.48 | 1851.58 | -616.79
| 9160 | 89.93 | 356.83 | 7107.37 | 1937.51 | -620.06
| 9245 | 89.47 | 356.3 | 7107.82 | 2022.36 | -625.15
| 9330 | 88.73 | 354.89 | 7109.16 | 2107.09 | -631.68
| 9415 | 89.14 | 356.2 | 7110.73 | 2191.82 | -638.28
| 9500 | 89.5 | 356.99 | 7111.74 | 2276.66 | -643.33
| 9585 | 89.57 | 357.87 | 7112.43 | 2361.57 | -647.14
| 9671 | 89.7 | 356.07 | 7112.98 | 2447.45 | -651.68
| 9756 | 89.17 | 355.9 | 7113.82 | 2532.23 | -657.63
| 9841 | 89.26 | 355.52 | 7114.98 | 2616.99 | -663.99
| 9926 | 90.09 | 356.71 | 7115.47 | 2701.79 | -669.75
| 10011 | 90.52 | 356.36 | 7115.01 | 2786.63 | -674.89
| 10096 | 89.69 | 356.68 | 7114.86 | 2871.47 | -680.05
| 10182 | 91.26 | 356.55 | 7114.15 | 2957.32 | -685.12
| 10267 | 91.01 | 355.76 | 7112.46 | 3042.11 | -690.82
| 10352 | 90.18 | 356.74 | 7111.58 | 3126.92 | -696.38
| 10437 | 90.31 | 356.17 | 7111.22 | 3211.76 | -701.64
| 10523 | 89.82 | 357.45 | 7111.12 | 3297.62 | -706.42
| 10608 | 89.23 | 358.02 | 7111.82 | 3382.55 | -709.78
| 10693 | 89.23 | 359.44 | 7112.96 | 3467.52 | -711.67
| 10779 | 89.51 | 359.65 | 7113.91 | 3553.51 | -712.35
| 10864 | 89.24 | 359.23 | 7114.84 | 3638.5 | -713.18
| 10950 | 90.03 | 359.76 | 7115.39 | 3724.5 | -713.94
| 11035 | 89.47 | 359.42 | 7115.76 | 3809.49 | -714.55
| 11120 | 90.24 | 359.73 | 7115.97 | 3894.49 | -715.18
| 11205 | 91.01 | 0.57 | 7115.04 | 3979.48 | -714.95
| 11290 | 90.95 | 359.46 | 7113.59 | 4064.47 | -714.93
| 11375 | 91.04 | 0.51 | 7112.11 | 4149.46 | -714.95
| 11460 | 90.58 | 1.89 | 7110.91 | 4234.43 | -713.17
| 11545 | 90.64 | 1.71 | 7110.01 | 4319.38 | -710.5
| 11631 | 90.43 | 0.89 | 7109.2 | 4405.35 | -708.55
| 11716 | 90.52 | 1.18 | 7108.5 | 4490.34 | -707.02
| 11801 | 90.49 | 0.87 | 7107.75 | 4575.32 | -705.5
| 11886 | 90.12 | 359.27 | 7107.3 | 4660.32 | -705.39
| 11972 | 90.15 | 0.45 | 7107.1 | 4746.31 | -705.6
| 12057 | 90.31 | 0.15 | 7106.75 | 4831.31 | -705.16
| 12142 | 90.55 | 0.22 | 7106.12 | 4916.31 | -704.88
| 12227 | 90.55 | 1.27 | 7105.3 | 5001.3 | -703.78
| 12312 | 90.77 | 359.46 | 7104.32 | 5086.29 | -703.24
| 12380 | 90.77 | 359.46 | 7103.41 | 5154.28 | -703.88

## Lookup (hidden)
North Reference | RetunValue | Grid Type | ReturnValue | Deviation Indicator | ReturnValue
| 2 |  | 0 |  | 4
True |  | SPCS-Colorado Central-NAD27 |  | Directional
Grid |  | SPCS-Colorado Central-NAD83 |  | High Angle
|  | SPCS-Colorado North-NAD27 |  | Horizontal
SPCS-Colorado North-NAD83
SPCS-Colorado South-NAD27
SPCS-Colorado South-NAD83
UTM-Zone 12 NAD27
UTM-Zone 12 NAD83
UTM-Zone 13 NAD27
UTM-Zone 13 NAD83