## Data
Header Information | measured depth (ft) | inclination (°) | azimuth (°) | true vertical depth (ft) | northing +N/-S (ft) | easting +E/-W (ft)
Operator Name | 0 | 0 | 156.14 | 0 | 0 | 0
Kerr-McGee Oil & Gas Onshore LP | 13 | 0 | 156.14 | 13 | 0 | 0
Operator Number | 113 | 0.29 | 156.14 | 113 | -0.23 | 0.1
47120 | 213 | 0.44 | 219.02 | 213 | -0.76 | -0.04
Well Name and Number | 313 | 0.2 | 152.26 | 313 | -1.21 | -0.2
BYDALEK 30C-20HZ | 413 | 0.26 | 300.44 | 413 | -1.25 | -0.31
API Number (if available) | 513 | 0.18 | 222.34 | 513 | -1.25 | -0.61
512336223 | 613 | 0.14 | 250.68 | 613 | -1.41 | -0.83
Location: QQ SEC TWP RGE | 713 | 0.25 | 344.03 | 712.99 | -1.24 | -1.01
SWSW Sec. 20 2N-65W | 813 | 0.13 | 348.07 | 812.99 | -0.92 | -1.09
Citing Type: Planned or Actual | 898 | 0.12 | 336.15 | 897.99 | -0.75 | -1.15
ACTUAL | 1032 | 0.3 | 301.5 | 1031.99 | -0.43 | -1.5
Deviation Indicator | 1124 | 2.5 | 245.8 | 1123.96 | -1.13 | -3.54
Horizontal | 1215 | 4.3 | 249.9 | 1214.8 | -3.12 | -8.56
North Reference | 1307 | 6.1 | 253.5 | 1306.42 | -5.69 | -16.48
True | 1398 | 7.8 | 243.7 | 1396.75 | -9.8 | -26.65
Grid Type | 1489 | 9.2 | 243.3 | 1486.75 | -15.81 | -38.69
#VALUE! | 1580 | 11.6 | 246.2 | 1576.24 | -22.77 | -53.56
| 1701 | 11.9 | 243.7 | 1694.71 | -33.2 | -75.88
| 1793 | 13.7 | 249.7 | 1784.42 | -41.19 | -94.6
| 1887 | 15 | 247.8 | 1875.49 | -49.65 | -116.3
| 1982 | 16.1 | 245.8 | 1967.01 | -59.69 | -139.7
| 2077 | 17.2 | 245.5 | 2058.03 | -70.92 | -164.5
| 2173 | 17.4 | 246.1 | 2149.68 | -82.62 | -190.54
| 2268 | 17.4 | 245.7 | 2240.34 | -94.22 | -216.47
| 2363 | 17.4 | 246.4 | 2330.99 | -105.75 | -242.43
| 2458 | 17.3 | 247.8 | 2421.67 | -116.77 | -268.53
| 2553 | 17.4 | 249.9 | 2512.35 | -126.99 | -294.95
| 2649 | 17.1 | 245.7 | 2604.03 | -137.73 | -321.29
| 2743 | 17.1 | 246.3 | 2693.88 | -148.98 | -346.54
| 2836 | 17.1 | 245.8 | 2782.76 | -160.08 | -371.53
| 2932 | 16.8 | 242.6 | 2874.6 | -172.25 | -396.72
| 3027 | 17 | 244.4 | 2965.49 | -184.57 | -421.44
| 3120 | 18 | 245.9 | 3054.19 | -196.31 | -446.81
| 3217 | 17.4 | 245 | 3146.6 | -208.56 | -473.64
| 3312 | 17.2 | 244.9 | 3237.3 | -220.52 | -499.23
| 3406 | 16.8 | 242.8 | 3327.19 | -232.62 | -523.9
| 3501 | 16.9 | 244.1 | 3418.11 | -244.93 | -548.53
| 3596 | 16.7 | 247.1 | 3509.06 | -256.27 | -573.53
| 3691 | 16 | 250.3 | 3600.22 | -266 | -598.43
| 3785 | 16.7 | 249 | 3690.42 | -275.21 | -623.24
| 3880 | 17.6 | 249.7 | 3781.19 | -285.08 | -649.45
| 3975 | 16.7 | 246.6 | 3871.97 | -295.49 | -675.45
| 4070 | 17.7 | 246.7 | 3962.72 | -306.62 | -701.24
| 4165 | 16.2 | 243.1 | 4053.59 | -318.33 | -726.33
| 4259 | 15.3 | 243.7 | 4144.06 | -329.76 | -749.14
| 4355 | 13.1 | 241.1 | 4237.13 | -340.63 | -770.02
| 4449 | 10.7 | 244.7 | 4329.1 | -349.51 | -787.24
| 4544 | 8.2 | 243.1 | 4422.8 | -356.34 | -801.26
| 4639 | 8.1 | 248.9 | 4516.85 | -361.82 | -813.54
| 4734 | 8.1 | 251.8 | 4610.9 | -366.32 | -826.14
| 4828 | 7.4 | 252 | 4704.04 | -370.25 | -838.19
| 4923 | 5.8 | 247.3 | 4798.41 | -374 | -848.44
| 5019 | 4.5 | 239.2 | 4894.02 | -377.8 | -856.15
| 5113 | 3 | 229.8 | 4987.82 | -381.27 | -861.2
| 5208 | 1 | 231.7 | 5082.75 | -383.39 | -863.75
| 5302 | 0.3 | 19.2 | 5176.75 | -383.67 | -864.31
| 5682 | 1.4 | 284.5 | 5556.71 | -381.57 | -868.48
| 5870 | 0.3 | 164.8 | 5744.69 | -381.47 | -870.57
| 6249 | 0.3 | 330.4 | 6123.69 | -381.56 | -870.8
| 6631 | 0.1 | 337.3 | 6505.69 | -380.38 | -871.42
| 6779 | 0.2 | 45.2 | 6653.69 | -380.08 | -871.29
| 6816 | 0.2 | 22.4 | 6690.69 | -379.98 | -871.22
| 6847 | 2.6 | 355.8 | 6721.68 | -379.23 | -871.25
| 6879 | 6.3 | 359 | 6753.58 | -376.75 | -871.33
| 6911 | 8 | 0.1 | 6785.33 | -372.76 | -871.36
| 6958 | 12 | 359.4 | 6831.6 | -364.6 | -871.41
| 7005 | 17.7 | 1.6 | 6877.01 | -352.57 | -871.26
| 7052 | 22.6 | 1.3 | 6921.12 | -336.39 | -870.85
| 7100 | 27.9 | 359.9 | 6964.52 | -315.92 | -870.66
| 7147 | 31.2 | 359.8 | 7005.4 | -292.74 | -870.73
| 7194 | 36.2 | 358.7 | 7044.49 | -266.68 | -871.08
| 7241 | 40.6 | 358.3 | 7081.32 | -237.5 | -871.85
| 7291 | 45.9 | 1.9 | 7117.73 | -203.27 | -871.74
| 7338 | 47.9 | 3.4 | 7149.84 | -168.99 | -870.15
| 7386 | 48.7 | 2.2 | 7181.77 | -133.19 | -868.4
| 7433 | 54.2 | 2.6 | 7211.05 | -96.48 | -866.85
| 7481 | 60.6 | 2.5 | 7236.9 | -56.11 | -865.06
| 7527 | 66.3 | 2.1 | 7257.45 | -15.01 | -863.41
| 7576 | 72.9 | 2.9 | 7274.52 | 30.85 | -861.4
| 7622 | 79.9 | 2.7 | 7285.33 | 75.48 | -859.22
| 7671 | 83.4 | 1.9 | 7292.45 | 123.91 | -857.28
| 7702 | 85.4 | 0.6 | 7295.47 | 154.75 | -856.6
| 7744 | 88.124 | 358.895 | 7297.85 | 196.68 | -856.79
| 7776 | 90.2 | 357.6 | 7298.31 | 228.66 | -857.77
| 7807 | 89.6 | 357.9 | 7298.37 | 259.64 | -858.98
| 7902 | 89.7 | 358.9 | 7298.95 | 354.6 | -861.64
| 7997 | 90.1 | 0.4 | 7299.11 | 449.59 | -862.22
| 8092 | 89.5 | 359.9 | 7299.45 | 544.59 | -861.97
| 8186 | 89.6 | 0.4 | 7300.18 | 638.59 | -861.72
| 8281 | 89.6 | 0.4 | 7300.85 | 733.58 | -861.06
| 8470 | 89.7 | 0.8 | 7302 | 922.57 | -859.08
| 8565 | 90 | 359.7 | 7302.25 | 1017.56 | -858.66
| 8660 | 90.1 | 359.9 | 7302.17 | 1112.56 | -859
| 8756 | 90.4 | 359.3 | 7301.75 | 1208.56 | -859.67
| 8850 | 90.1 | 359.4 | 7301.34 | 1302.55 | -860.73
| 8945 | 89.9 | 359.4 | 7301.34 | 1397.55 | -861.73
| 9039 | 89.2 | 359 | 7302.08 | 1491.53 | -863.04
| 9135 | 88.3 | 357.9 | 7304.17 | 1587.47 | -865.64
| 9229 | 89.6 | 358.2 | 7305.89 | 1681.4 | -868.83
| 9325 | 90.5 | 358.7 | 7305.81 | 1777.36 | -871.43
| 9419 | 89.7 | 357.6 | 7305.65 | 1871.31 | -874.47
| 9513 | 90.7 | 357.8 | 7305.32 | 1965.24 | -878.24
| 9609 | 90.3 | 359.1 | 7304.48 | 2061.19 | -880.83
| 9703 | 89.7 | 359.3 | 7304.48 | 2155.19 | -882.15
| 9799 | 89 | 359.5 | 7305.57 | 2251.17 | -883.15
| 9894 | 88.7 | 0.5 | 7307.48 | 2346.15 | -883.15
| 9989 | 89.5 | 1 | 7308.97 | 2441.13 | -881.91
| 10084 | 89.5 | 359.8 | 7309.8 | 2536.12 | -881.25
| 10178 | 90.2 | 1.1 | 7310.04 | 2630.12 | -880.51
| 10272 | 90.8 | 0.7 | 7309.22 | 2724.1 | -879.03
| 10368 | 90.9 | 0.6 | 7307.8 | 2820.09 | -877.94
| 10462 | 90.6 | 0.9 | 7306.57 | 2914.07 | -876.71
| 10557 | 90.6 | 1 | 7305.57 | 3009.05 | -875.14
| 10652 | 89.7 | 359.2 | 7305.32 | 3104.05 | -874.97
| 10747 | 89.4 | 359.1 | 7306.07 | 3199.03 | -876.38
| 10841 | 89.5 | 359.6 | 7306.97 | 3293.02 | -877.45
| 10936 | 90 | 359.1 | 7307.39 | 3388.01 | -878.52
| 11030 | 90.3 | 359.5 | 7307.14 | 3482.01 | -879.67
| 11124 | 89.8 | 359.4 | 7307.06 | 3576 | -880.57
| 11219 | 89.5 | 359.1 | 7307.64 | 3670.99 | -881.82
| 11314 | 89.9 | 359.3 | 7308.14 | 3765.98 | -883.14
| 11408 | 89.5 | 359 | 7308.63 | 3859.97 | -884.54
| 11505 | 89 | 357.9 | 7309.9 | 3956.92 | -887.16
| 11600 | 89.2 | 358.3 | 7311.39 | 4051.86 | -890.31
| 11695 | 89.8 | 359.2 | 7312.22 | 4146.83 | -892.38
| 11790 | 90 | 0.1 | 7312.39 | 4241.83 | -892.96
| 11885 | 89.6 | 359.9 | 7312.72 | 4336.83 | -892.96
| 11950 | 89.6 | 359.9 | 7313.17 | 4401.83 | -893.08

## Lookup (hidden)
North Reference | RetunValue | Grid Type | ReturnValue | Deviation Indicator | ReturnValue
| 2 |  | 0 |  | 4
True |  | SPCS-Colorado Central-NAD27 |  | Directional
Grid |  | SPCS-Colorado Central-NAD83 |  | High Angle
|  | SPCS-Colorado North-NAD27 |  | Horizontal
SPCS-Colorado North-NAD83
SPCS-Colorado South-NAD27
SPCS-Colorado South-NAD83
UTM-Zone 12 NAD27
UTM-Zone 12 NAD83
UTM-Zone 13 NAD27
UTM-Zone 13 NAD83