## Data
Header Information | measured depth (ft) | inclination (°) | azimuth (°) | true vertical depth (ft) | northing +N/-S (ft) | easting +E/-W (ft)
Operator Name | 0 | 0 | 247.27 | 0 | 0 | 0
Kerr-McGee Oil & Gas Onshore LP | 17 | 0 | 247.27 | 17 | 0 | 0
Operator Number | 100 | 0.97 | 247.27 | 100 | -0.27 | -0.65
47120 | 200 | 0.87 | 250.26 | 199.98 | -0.85 | -2.14
Well Name and Number | 300 | 0.52 | 236.4 | 299.98 | -1.36 | -3.24
DECHANT 35N-W1HZ | 400 | 0.37 | 255.6 | 399.97 | -1.69 | -3.93
API Number (if available) | 500 | 0.4 | 245.41 | 499.97 | -1.92 | -4.56
512336349 | 600 | 0.56 | 269.06 | 599.97 | -2.07 | -5.36
Location: QQ SEC TWP RGE | 610 | 0.53 | 269.6 | 609.97 | -2.07 | -5.46
SESW Sec. 36 3N-65W | 838 | 0.22 | 201.46 | 837.96 | -2.49 | -6.67
Citing Type: Planned or Actual | 1018 | 0.21 | 290.68 | 1017.96 | -2.69 | -7.11
ACTUAL | 1199 | 0.13 | 82.11 | 1198.96 | -2.55 | -7.21
Deviation Indicator | 1381 | 0.22 | 53.89 | 1380.96 | -2.31 | -6.73
Horizontal | 1471 | 1.7 | 272.22 | 1470.95 | -2.16 | -7.92
North Reference | 1556 | 3.49 | 268.63 | 1555.86 | -2.17 | -11.77
True | 1642 | 4.88 | 264.94 | 1641.63 | -2.56 | -18.03
Grid Type | 1727 | 7.29 | 264.94 | 1726.14 | -3.35 | -27
#VALUE! | 1812 | 8.82 | 262.51 | 1810.3 | -4.68 | -38.84
| 1898 | 9.84 | 260.42 | 1895.16 | -6.76 | -52.62
| 1983 | 9.96 | 260.6 | 1978.9 | -9.17 | -67.04
| 2068 | 9.56 | 259.96 | 2062.67 | -11.6 | -81.24
| 2154 | 9.51 | 266.58 | 2147.48 | -13.27 | -95.36
| 2239 | 8.83 | 268.69 | 2231.39 | -13.84 | -108.89
| 2324 | 9.64 | 269.76 | 2315.29 | -14.02 | -122.53
| 2409 | 8.75 | 271.02 | 2399.2 | -13.93 | -136.11
| 2495 | 8.06 | 261.46 | 2484.28 | -14.71 | -148.62
| 2580 | 9.28 | 265.24 | 2568.31 | -16.16 | -161.34
| 2665 | 8.26 | 265.49 | 2652.31 | -17.21 | -174.26
| 2750 | 8.06 | 264.61 | 2736.45 | -18.25 | -186.28
| 2836 | 6.58 | 267.98 | 2821.75 | -18.99 | -197.2
| 2921 | 5.17 | 269.44 | 2906.3 | -19.2 | -205.9
| 3006 | 3.53 | 272.39 | 2991.05 | -19.13 | -212.35
| 3091 | 2.09 | 275.32 | 3075.95 | -18.88 | -216.5
| 3177 | 1.08 | 294.52 | 3161.91 | -18.4 | -218.8
| 3347 | 1.01 | 279.27 | 3331.89 | -17.49 | -221.74
| 3603 | 0.8 | 198.82 | 3587.86 | -18.82 | -224.54
| 3859 | 0.57 | 225.34 | 3843.84 | -21.41 | -226.03
| 4115 | 1.08 | 223.92 | 4099.82 | -24.04 | -228.6
| 4370 | 1.29 | 198.83 | 4354.76 | -28.49 | -231.2
| 4626 | 1.29 | 209.96 | 4610.7 | -33.71 | -233.57
| 4882 | 0.17 | 260.55 | 4866.68 | -36.27 | -235.38
| 5138 | 2.83 | 30.64 | 5122.58 | -30.89 | -232.53
| 5393 | 2.15 | 25.16 | 5377.33 | -21.15 | -227.29
| 5650 | 1.14 | 30.96 | 5634.22 | -14.59 | -223.93
| 5906 | 1.89 | 54.54 | 5890.14 | -9.96 | -219.18
| 6161 | 2.25 | 60.63 | 6144.97 | -5.06 | -211.39
| 6212 | 1.54 | 94.38 | 6195.94 | -4.62 | -209.84
| 6246 | 2.82 | 167.26 | 6229.92 | -5.48 | -209.2
| 6289 | 7.22 | 179.27 | 6272.75 | -9.21 | -208.93
| 6331 | 11.65 | 179.19 | 6314.17 | -16.09 | -208.83
| 6374 | 15.43 | 173.72 | 6355.97 | -26.12 | -208.15
| 6417 | 18.6 | 177.41 | 6397.08 | -38.67 | -207.21
| 6459 | 20.81 | 184.78 | 6436.63 | -52.8 | -207.53
| 6502 | 23.86 | 183.77 | 6476.4 | -69.09 | -208.74
| 6544 | 26.72 | 184.19 | 6514.37 | -86.99 | -209.99
| 6587 | 29.79 | 181.43 | 6552.24 | -107.31 | -210.96
| 6630 | 32.74 | 179.42 | 6588.99 | -129.62 | -211.11
| 6672 | 36.25 | 178.37 | 6623.6 | -153.4 | -210.64
| 6715 | 39.78 | 179.24 | 6657.48 | -179.87 | -210.1
| 6758 | 42.6 | 181.34 | 6689.83 | -208.18 | -210.25
| 6800 | 45.97 | 181.44 | 6719.89 | -237.5 | -210.97
| 6843 | 49.96 | 180.97 | 6748.68 | -269.42 | -211.63
| 6886 | 53.28 | 179.59 | 6775.38 | -303.12 | -211.79
| 6928 | 55.99 | 179.13 | 6799.68 | -337.37 | -211.4
| 6971 | 58.46 | 180.08 | 6822.96 | -373.52 | -211.16
| 7013 | 62.02 | 180.14 | 6843.8 | -409.97 | -211.23
| 7056 | 65.61 | 180.29 | 6862.77 | -448.55 | -211.38
| 7099 | 67.8 | 179.01 | 6879.78 | -488.04 | -211.13
| 7141 | 70.89 | 178.67 | 6894.59 | -527.33 | -210.33
| 7184 | 73.59 | 179.59 | 6907.71 | -568.27 | -209.71
| 7227 | 76.61 | 180.38 | 6918.76 | -609.82 | -209.71
| 7269 | 80.4 | 181.87 | 6927.13 | -650.96 | -210.52
| 7312 | 84.72 | 181.51 | 6932.7 | -693.57 | -211.77
| 7339 | 87.84 | 181.85 | 6934.45 | -720.5 | -212.56
| 7361 | 88.64 | 181.694 | 6935.13 | -742.48 | -213.24
| 7455 | 92.06 | 181.03 | 6934.55 | -836.43 | -215.48
| 7498 | 91.47 | 180.56 | 6933.23 | -879.41 | -216.07
| 7540 | 91.66 | 180.35 | 6932.08 | -921.39 | -216.41
| 7626 | 88.98 | 178.09 | 6931.6 | -1007.37 | -215.24
| 7711 | 89.07 | 177.91 | 6933.05 | -1092.31 | -212.27
| 7796 | 88.54 | 178.01 | 6934.82 | -1177.23 | -209.25
| 7882 | 88.21 | 178.4 | 6937.26 | -1263.16 | -206.55
| 7966 | 90.12 | 177.31 | 6938.48 | -1347.08 | -203.41
| 8138 | 90.09 | 177.73 | 6938.17 | -1518.92 | -195.97
| 8308 | 88.98 | 177.22 | 6939.55 | -1688.75 | -188.48
| 8479 | 90.86 | 178.98 | 6939.78 | -1859.64 | -182.81
| 8649 | 90.06 | 178.15 | 6938.42 | -2029.58 | -178.55
| 8819 | 89.01 | 176.6 | 6939.8 | -2199.39 | -170.77
| 8905 | 89.41 | 177.62 | 6940.99 | -2285.27 | -166.43
| 8990 | 90.68 | 178.3 | 6940.92 | -2370.21 | -163.41
| 9160 | 91.33 | 177.28 | 6937.94 | -2540.05 | -156.85
| 9246 | 89.69 | 177.36 | 6937.17 | -2625.95 | -152.83
| 9331 | 89.88 | 176.34 | 6937.49 | -2710.82 | -148.16
| 9416 | 89.01 | 177.78 | 6938.31 | -2795.7 | -143.8
| 9501 | 88.06 | 178.2 | 6940.49 | -2880.62 | -140.82
| 9587 | 89.01 | 179.42 | 6942.69 | -2966.57 | -139.03
| 9672 | 89.88 | 179.55 | 6943.51 | -3051.57 | -138.27
| 9757 | 89.32 | 180.29 | 6944.1 | -3136.56 | -138.15
| 9843 | 91.45 | 181.14 | 6943.52 | -3222.55 | -139.23
| 10013 | 90.9 | 181.06 | 6940.04 | -3392.48 | -142.49
| 10184 | 90.74 | 179.65 | 6937.59 | -3563.46 | -143.55
| 10269 | 91.19 | 177.87 | 6936.16 | -3648.42 | -141.71
| 10354 | 90.15 | 175.21 | 6935.17 | -3733.25 | -136.58
| 10439 | 89.62 | 176.56 | 6935.34 | -3818.03 | -130.48
| 10525 | 89.35 | 176.4 | 6936.11 | -3903.86 | -125.2
| 10610 | 89.1 | 175.96 | 6937.26 | -3988.67 | -119.54
| 10695 | 88.26 | 175.05 | 6939.22 | -4073.38 | -112.88
| 10781 | 88.98 | 177.46 | 6941.29 | -4159.17 | -107.26
| 10866 | 90.03 | 178.36 | 6942.02 | -4244.1 | -104.16
| 11037 | 88.88 | 179.03 | 6943.65 | -4415.05 | -100.27
| 11207 | 89.62 | 178.84 | 6945.87 | -4585 | -97.11
| 11378 | 90 | 178.98 | 6946.44 | -4755.97 | -93.86
| 11429 | 89.38 | 179.14 | 6946.72 | -4806.96 | -93.02
| 11494 | 89.38 | 179.14 | 6947.42 | -4871.95 | -92.04

## Lookup (hidden)
North Reference | RetunValue | Grid Type | ReturnValue | Deviation Indicator | ReturnValue
| 2 |  | 0 |  | 4
True |  | SPCS-Colorado Central-NAD27 |  | Directional
Grid |  | SPCS-Colorado Central-NAD83 |  | High Angle
|  | SPCS-Colorado North-NAD27 |  | Horizontal
SPCS-Colorado North-NAD83
SPCS-Colorado South-NAD27
SPCS-Colorado South-NAD83
UTM-Zone 12 NAD27
UTM-Zone 12 NAD83
UTM-Zone 13 NAD27
UTM-Zone 13 NAD83