## Data
Header Information | measured depth (ft) | inclination (°) | azimuth (°) | true vertical depth (ft) | northing +N/-S (ft) | easting +E/-W (ft)
Operator Name | 0 | 0 | 0 | 0 | 0 | 0
WPX Energy Rocky Mountain, LLC | 80 | 0.09 | 2.46 | 80 | 0.1 | 0
Operator Number | 165 | 1.32 | 222.89 | 165 | -0.6 | -0.7
96850 | 257 | 3.26 | 214.54 | 256.9 | -3.5 | -2.9
Well Name and Number | 347 | 5.98 | 211.64 | 346.6 | -9.6 | -6.8
WPX Energy GM 331-12 | 438 | 8.8 | 209.88 | 436.9 | -19.7 | -12.7
API Number (if available) | 529 | 11.35 | 211.9 | 526.4 | -33.3 | -20.9
05-045-21713-00 | 619 | 13.64 | 212.61 | 614.3 | -49.8 | -31.3
Location: QQ SEC TWP RGE | 697 | 15.28 | 212.39 | 689.8 | -66.2 | -41.8
SESE, Sec. 1, T7S, R96W | 788 | 17.19 | 212.82 | 777.2 | -87.6 | -55.5
Citing Type: Planned or Actual | 879 | 18.99 | 212.94 | 863.7 | -111.4 | -70.8
Actual | 970 | 21.21 | 213.09 | 949.1 | -137.6 | -87.9
Deviation Indicator | 1063 | 23.45 | 213.18 | 1035.2 | -167.2 | -107.2
Directional | 1157 | 26.13 | 212.49 | 1120.5 | -200.3 | -128.6
North Reference | 1251 | 27.79 | 211.94 | 1204.3 | -236.4 | -151.3
True | 1295 | 28.58 | 211.71 | 1243.1 | -254 | -162.2
Grid Type | 1432 | 27.69 | 210.72 | 1363.9 | -309.3 | -195.7
#VALUE! | 1525 | 26.73 | 212.15 | 1446.6 | -345.5 | -217.9
| 1620 | 26.49 | 212.74 | 1531.5 | -381.5 | -240.7
| 1713 | 26.58 | 212.9 | 1614.7 | -416.4 | -263.2
| 1808 | 26.39 | 212.34 | 1699.8 | -452.1 | -286.1
| 1901 | 27.12 | 213.11 | 1782.8 | -487.3 | -308.7
| 1996 | 26.92 | 213.66 | 1867.4 | -523.3 | -332.5
| 2090 | 26.16 | 212.99 | 1951.5 | -558.4 | -355.5
| 2186 | 27.37 | 212.62 | 2037.2 | -594.7 | -379
| 2280 | 27.48 | 212.35 | 2120.7 | -631.3 | -402.2
| 2372 | 27.32 | 211.47 | 2202.4 | -667.2 | -424.6
| 2467 | 27.3 | 211.34 | 2286.8 | -704.4 | -447.3
| 2559 | 26.64 | 211.36 | 2368.8 | -740 | -469
| 2653 | 25.41 | 213.03 | 2453.2 | -774.9 | -491
| 2747 | 24.18 | 212.15 | 2538.6 | -808.1 | -512.2
| 2840 | 22.77 | 212.72 | 2623.9 | -839.4 | -532.1
| 2933 | 22.17 | 211.37 | 2709.8 | -869.5 | -550.9
| 3028 | 20.81 | 212.26 | 2798.2 | -899.1 | -569.3
| 3122 | 19.12 | 212.73 | 2886.5 | -926.2 | -586.5
| 3215 | 18.03 | 213.88 | 2974.7 | -951 | -602.8
| 3309 | 17.95 | 213.6 | 3064.1 | -975.1 | -618.9
| 3404 | 16.87 | 212.33 | 3154.7 | -998.9 | -634.4
| 3497 | 15.4 | 213.01 | 3244.1 | -1020.7 | -648.3
| 3590 | 14.4 | 215.54 | 3334 | -1040.5 | -661.8
| 3685 | 14.23 | 214.74 | 3426 | -1059.7 | -675.3
| 3779 | 13.04 | 215.5 | 3517.4 | -1077.8 | -688
| 3873 | 11.7 | 212.59 | 3609.2 | -1094.5 | -699.3
| 3967 | 10.82 | 210.97 | 3701.4 | -1110.1 | -709
| 4061 | 10.64 | 211.45 | 3793.7 | -1125 | -718.1
| 4154 | 9.34 | 211.54 | 3885.3 | -1138.8 | -726.5
| 4248 | 8.03 | 214.26 | 3978.2 | -1150.7 | -734.2
| 4341 | 6.28 | 213.26 | 4070.5 | -1160.3 | -740.6
| 4436 | 5.93 | 212.59 | 4165 | -1168.8 | -746.1
| 4530 | 4.64 | 214.02 | 4258.6 | -1176.1 | -750.9
| 4624 | 4.24 | 210.31 | 4352.3 | -1182.2 | -754.7
| 4718 | 3.21 | 225.38 | 4446.1 | -1187.1 | -758.4
| 4811 | 1.78 | 231.48 | 4539 | -1189.8 | -761.3
| 4904 | 0.86 | 216.27 | 4632 | -1191.2 | -762.9
| 4998 | 0.52 | 197.2 | 4726 | -1192.2 | -763.4
| 5092 | 0.72 | 215.32 | 4820 | -1193.1 | -763.9
| 5186 | 0.26 | 0.36 | 4914 | -1193.4 | -764.2
| 5281 | 0.29 | 346.63 | 5009 | -1192.9 | -764.3
| 5375 | 0.18 | 295.75 | 5102.9 | -1192.6 | -764.5
| 5469 | 0.31 | 172.78 | 5196.9 | -1192.8 | -764.6
| 5562 | 0.3 | 210.13 | 5289.9 | -1193.3 | -764.7
| 5656 | 0.59 | 210.41 | 5383.9 | -1193.9 | -765
| 5751 | 0.47 | 226.57 | 5478.9 | -1194.6 | -765.6
| 5846 | 0.71 | 176.25 | 5573.9 | -1195.5 | -765.8
| 5940 | 0.62 | 26.53 | 5667.9 | -1195.6 | -765.6
| 6034 | 0.41 | 319.88 | 5761.9 | -1194.9 | -765.5
| 6129 | 0.35 | 338.72 | 5856.9 | -1194.3 | -765.9
| 6223 | 0.62 | 301.74 | 5950.9 | -1193.8 | -766.4
| 6317 | 0.65 | 291.9 | 6044.9 | -1193.3 | -767.3
| 6409 | 0.44 | 293.01 | 6136.9 | -1193 | -768.1
| 6503 | 0.65 | 260.03 | 6230.9 | -1193 | -769
| 6599 | 0.89 | 256.34 | 6326.9 | -1193.2 | -770.3
| 6683 | 0.89 | 256.34 | 6410.9 | -1193.5 | -771.5

## Lookup (hidden)
North Reference | RetunValue | Grid Type | ReturnValue | Deviation Indicator | ReturnValue
| 2 |  | 0 |  | 2
True |  | SPCS-Colorado Central-NAD27 |  | Directional
Grid |  | SPCS-Colorado Central-NAD83 |  | High Angle
|  | SPCS-Colorado North-NAD27 |  | Horizontal
SPCS-Colorado North-NAD83
SPCS-Colorado South-NAD27
SPCS-Colorado South-NAD83
UTM-Zone 12 NAD27
UTM-Zone 12 NAD83
UTM-Zone 13 NAD27
UTM-Zone 13 NAD83