## Data
Header Information | measured depth (ft) | inclination (°) | azimuth (°) | true vertical depth (ft) | northing +N/-S (ft) | easting +E/-W (ft)
Operator Name | 0 | 0 | 0 | 0 | 0 | 0
Encana Oil & Gas | 175 | 0.2 | 315.3 | 175 | 0.2 | -0.2
Operator Number | 205 | 0.2 | 4.4 | 205 | 0.3 | -0.2
100185 | 236 | 0.7 | 47.9 | 236 | 0.5 | -0.1
Well Name and Number | 266 | 1.4 | 54.9 | 266 | 0.8 | 0.3
Benzel Fee 25-3D | 297 | 2.1 | 55.8 | 297 | 1.4 | 1.1
API Number (if available) | 328 | 3 | 58 | 327.9 | 2.1 | 2.3
| 358 | 4.2 | 54.9 | 357.9 | 3.2 | 3.8
Location: QQ SEC TWP RGE | 389 | 5.1 | 52.9 | 388.8 | 4.6 | 5.9
25 6S 93W | 419 | 6.5 | 51.8 | 418.6 | 6.5 | 8.3
Citing Type: Planned or Actual | 450 | 7.6 | 50.5 | 449.4 | 8.9 | 11.2
Actual | 481 | 8.3 | 50.3 | 480.1 | 11.6 | 14.5
Deviation Indicator | 511 | 9.5 | 49.4 | 509.7 | 14.6 | 18.1
Directional | 541 | 10.5 | 47.5 | 539.3 | 18.1 | 22
North Reference | 572 | 11.6 | 43.5 | 569.7 | 22.2 | 26.2
True | 664 | 14.6 | 39 | 659.3 | 38 | 39.9
Grid Type | 757 | 15.4 | 31.1 | 749.1 | 57.6 | 53.6
#VALUE! | 849 | 15.3 | 21.2 | 837.9 | 79.4 | 64.3
| 941 | 16 | 16.5 | 926.5 | 102.9 | 72.3
| 1033 | 14.5 | 18.8 | 1015.2 | 126 | 79.6
| 1124 | 12.7 | 20.3 | 1103.7 | 146.1 | 86.8
| 1215 | 12.7 | 20.5 | 1192.4 | 164.9 | 93.7
| 1306 | 13.2 | 23.8 | 1281.1 | 183.8 | 101.4
| 1398 | 13.8 | 25.1 | 1370.6 | 203.3 | 110.3
| 1475 | 14.6 | 24.2 | 1445.2 | 220.5 | 118.2
| 1623 | 15.6 | 25.7 | 1588.1 | 255.4 | 134.5
| 1715 | 15.9 | 25.3 | 1676.7 | 278 | 145.2
| 1807 | 15.9 | 26 | 1765.2 | 300.7 | 156.1
| 1898 | 14.2 | 25.8 | 1853 | 321.9 | 166.5
| 1990 | 14 | 25.3 | 1942.3 | 342.2 | 176.1
| 2081 | 14 | 25.8 | 2030.6 | 362 | 185.6
| 2173 | 13.8 | 24.8 | 2119.9 | 382 | 195.1
| 2264 | 13.4 | 25.2 | 2208.3 | 401.4 | 204.1
| 2356 | 12.4 | 25.5 | 2298 | 420 | 212.9
| 2447 | 12.4 | 25.3 | 2386.9 | 437.6 | 221.3
| 2539 | 12.3 | 25.5 | 2476.7 | 455.4 | 229.7
| 2631 | 12.1 | 26.4 | 2566.7 | 472.9 | 238.2
| 2722 | 11.6 | 27.8 | 2655.7 | 489.5 | 246.7
| 2813 | 13.5 | 25.7 | 2744.5 | 507.2 | 255.6
| 2905 | 13.2 | 26.8 | 2834.1 | 526.2 | 265
| 2997 | 12.8 | 27.5 | 2923.7 | 544.6 | 274.4
| 3088 | 12.6 | 27.4 | 3012.5 | 562.4 | 283.7
| 3180 | 12.3 | 29.4 | 3102.3 | 579.8 | 293.1
| 3272 | 12.1 | 30.4 | 3192.2 | 596.7 | 302.8
| 3364 | 13.4 | 24.9 | 3282 | 614.7 | 312.2
| 3456 | 12.6 | 26.2 | 3371.6 | 633.3 | 321.1
| 3547 | 12.7 | 26.4 | 3460.4 | 651.2 | 329.9
| 3639 | 12.9 | 20 | 3550.1 | 669.9 | 337.9
| 3731 | 12.5 | 21.7 | 3639.9 | 688.8 | 345.1
| 3822 | 11.7 | 22.9 | 3728.8 | 706.5 | 352.3
| 3913 | 10.2 | 26.1 | 3818.2 | 722.2 | 359.5
| 4004 | 11.7 | 24.5 | 3907.5 | 737.8 | 366.9
| 4096 | 12.7 | 23.9 | 3997.4 | 755.6 | 374.8
| 4187 | 12.4 | 26.3 | 4086.3 | 773.5 | 383.2
| 4279 | 13.3 | 27.7 | 4176 | 791.7 | 392.5
| 4370 | 13.3 | 23.8 | 4264.5 | 810.6 | 401.6
| 4462 | 12.7 | 25.9 | 4354.2 | 829.3 | 410.3
| 4553 | 11.9 | 26.8 | 4443.1 | 846.7 | 418.9
| 4645 | 12 | 27.7 | 4533.1 | 863.6 | 427.6
| 4737 | 12.8 | 19.9 | 4622.9 | 881.7 | 435.5
| 4829 | 12.2 | 19.5 | 4712.8 | 900.4 | 442.2
| 4920 | 11.2 | 20.3 | 4801.9 | 917.8 | 448.5
| 5012 | 10.6 | 22.1 | 4892.2 | 934 | 454.8
| 5103 | 9.6 | 24.3 | 4981.8 | 948.7 | 461.1
| 5194 | 8.9 | 27.5 | 5071.6 | 961.8 | 467.4
| 5286 | 8.1 | 30.4 | 5162.6 | 973.7 | 474
| 5377 | 7.7 | 35.9 | 5252.7 | 984.2 | 480.8
| 5469 | 6.1 | 28.2 | 5344.1 | 993.5 | 486.7
| 5561 | 5.1 | 18.2 | 5435.6 | 1001.7 | 490.3
| 5652 | 4.5 | 22.2 | 5526.3 | 1008.9 | 492.9
| 5744 | 2.9 | 11.5 | 5618.1 | 1014.5 | 494.8
| 5835 | 2.6 | 11.5 | 5709 | 1018.8 | 495.6
| 5927 | 2.1 | 18.8 | 5800.9 | 1022.4 | 496.6
| 6019 | 1.5 | 38 | 5892.9 | 1024.9 | 497.9
| 6111 | 1.3 | 77.1 | 5984.9 | 1026.1 | 499.6
| 6202 | 0.9 | 121.6 | 6075.9 | 1026 | 501.3
| 6293 | 1.4 | 121.1 | 6166.8 | 1025 | 502.8
| 6385 | 1.3 | 154.3 | 6258.8 | 1023.5 | 504.2
| 6432 | 1.2 | 152.1 | 6305.8 | 1022.6 | 504.7
| 6477 | 0.8 | 127.4 | 6350.8 | 1022 | 505.2
| 6569 | 0.5 | 226.3 | 6442.8 | 1021.3 | 505.4
| 6660 | 1.1 | 280.1 | 6533.8 | 1021.2 | 504.2
| 6752 | 0.8 | 264.1 | 6625.8 | 1021.3 | 502.7
| 6843 | 0.5 | 238.7 | 6716.8 | 1021 | 501.8
| 6935 | 1.1 | 337.4 | 6808.8 | 1021.6 | 501.1
| 7026 | 0.2 | 349.9 | 6899.8 | 1022.6 | 500.7
| 7111 | 0.6 | 154 | 6984.7 | 1022.3 | 500.9
| 7209 | 1.1 | 80.6 | 7082.7 | 1022 | 502
| 7301 | 1.2 | 96.7 | 7174.7 | 1022.1 | 503.9
| 7392 | 1.5 | 106.4 | 7265.7 | 1021.6 | 505.9
| 7483 | 2.7 | 113.3 | 7356.6 | 1020.4 | 509.1
| 7575 | 1.2 | 183 | 7448.6 | 1018.6 | 511
| 7667 | 1.5 | 186.6 | 7540.6 | 1016.4 | 510.8
| 7758 | 1.6 | 167.5 | 7631.5 | 1014 | 510.9
| 7850 | 1.7 | 160.6 | 7723.5 | 1011.5 | 511.7
| 7910 | 1.7 | 160.3 | 7783.5 | 1009.8 | 512.3
| 7960 | 1.7 | 160.3 | 7833.4 | 1008.4 | 512.8

## Lookup (hidden)
North Reference | RetunValue | Grid Type | ReturnValue | Deviation Indicator | ReturnValue
| 2 |  | 0 |  | 2
True |  | SPCS-Colorado Central-NAD27 |  | Directional
Grid |  | SPCS-Colorado Central-NAD83 |  | High Angle
|  | SPCS-Colorado North-NAD27 |  | Horizontal
SPCS-Colorado North-NAD83
SPCS-Colorado South-NAD27
SPCS-Colorado South-NAD83
UTM-Zone 12 NAD27
UTM-Zone 12 NAD83
UTM-Zone 13 NAD27
UTM-Zone 13 NAD83