## Data
Header Information | measured depth (ft) | inclination (°) | azimuth (°) | true vertical depth (ft) | northing +N/-S (ft) | easting +E/-W (ft)
Operator Name | 2000 | 0 | 0 | 2000 | 0 | 0
Noble | 2050 | 1 | 60.819 | 2050 | 0.21 | 0.38
Operator Number | 2100 | 2 | 60.819 | 2099.98 | 0.85 | 1.52
100322 | 2150 | 3 | 60.819 | 2149.93 | 1.91 | 3.43
Well Name and Number | 2200 | 4 | 60.819 | 2199.84 | 3.4 | 6.09
Lone Pine B19-78HN | 2250 | 5 | 60.819 | 2249.68 | 5.32 | 9.52
API Number (if available) | 2300 | 6 | 60.819 | 2299.45 | 7.65 | 13.7
| 2350 | 7 | 60.819 | 2349.13 | 10.41 | 18.64
Location: QQ SEC TWP RGE | 2400 | 8 | 60.819 | 2398.7 | 13.59 | 24.34
Sec.19-T9N-R60W | 2450 | 9 | 60.819 | 2448.15 | 17.2 | 30.79
Citing Type: Planned or Actual | 2500 | 10 | 60.819 | 2497.47 | 21.22 | 38
Planned | 2550 | 11 | 60.819 | 2546.63 | 25.66 | 45.95
Deviation Indicator | 2600 | 12 | 60.819 | 2595.62 | 30.52 | 54.66
Horizontal | 2650 | 13 | 60.819 | 2644.44 | 35.8 | 64.11
North Reference | 2700 | 14 | 60.819 | 2693.06 | 41.49 | 74.3
Grid | 2701.31 | 14.026 | 60.819 | 2694.33 | 41.65 | 74.57
Grid Type | 2750 | 14.026 | 60.819 | 2741.56 | 47.4 | 84.88
SPCS-Colorado North-NAD83 | 2800 | 14.026 | 60.819 | 2790.07 | 53.31 | 95.46
| 2850 | 14.026 | 60.819 | 2838.58 | 59.22 | 106.04
| 2900 | 14.026 | 60.819 | 2887.09 | 65.12 | 116.62
| 2950 | 14.026 | 60.819 | 2935.6 | 71.03 | 127.2
| 3000 | 14.026 | 60.819 | 2984.11 | 76.94 | 137.78
| 3050 | 14.026 | 60.819 | 3032.62 | 82.85 | 148.36
| 3100 | 14.026 | 60.819 | 3081.13 | 88.76 | 158.94
| 3150 | 14.026 | 60.819 | 3129.64 | 94.67 | 169.52
| 3200 | 14.026 | 60.819 | 3178.15 | 100.58 | 180.1
| 3250 | 14.026 | 60.819 | 3226.66 | 106.48 | 190.68
| 3300 | 14.026 | 60.819 | 3275.17 | 112.39 | 201.26
| 3350 | 14.026 | 60.819 | 3323.68 | 118.3 | 211.84
| 3400 | 14.026 | 60.819 | 3372.18 | 124.21 | 222.42
| 3450 | 14.026 | 60.819 | 3420.69 | 130.12 | 233
| 3500 | 14.026 | 60.819 | 3469.2 | 136.03 | 243.58
| 3550 | 14.026 | 60.819 | 3517.71 | 141.93 | 254.16
| 3600 | 14.026 | 60.819 | 3566.22 | 147.84 | 264.74
| 3650 | 14.026 | 60.819 | 3614.73 | 153.75 | 275.32
| 3700 | 14.026 | 60.819 | 3663.24 | 159.66 | 285.9
| 3750 | 14.026 | 60.819 | 3711.75 | 165.57 | 296.48
| 3800 | 14.026 | 60.819 | 3760.26 | 171.48 | 307.06
| 3815.88 | 14.026 | 60.819 | 3775.67 | 173.35 | 310.43
| 3850 | 13.344 | 60.819 | 3808.82 | 177.29 | 317.47
| 3900 | 12.344 | 60.819 | 3857.56 | 182.71 | 327.18
| 3950 | 11.344 | 60.819 | 3906.5 | 187.71 | 336.14
| 4000 | 10.344 | 60.819 | 3955.61 | 192.3 | 344.35
| 4050 | 9.344 | 60.819 | 4004.87 | 196.47 | 351.81
| 4100 | 8.344 | 60.819 | 4054.27 | 200.21 | 358.52
| 4150 | 7.344 | 60.819 | 4103.81 | 203.54 | 364.48
| 4200 | 6.344 | 60.819 | 4153.45 | 206.45 | 369.68
| 4250 | 5.344 | 60.819 | 4203.19 | 208.93 | 374.13
| 4300 | 4.344 | 60.819 | 4253.01 | 210.99 | 377.81
| 4350 | 3.344 | 60.819 | 4302.9 | 212.62 | 380.74
| 4400 | 2.344 | 60.819 | 4352.83 | 213.83 | 382.91
| 4450 | 1.344 | 60.819 | 4402.81 | 214.62 | 384.31
| 4500 | 0.344 | 60.819 | 4452.8 | 214.97 | 384.95
| 4517.2 | 0 | 0 | 4470 | 215 | 385
| 5812.47 | 0 | 0 | 5765.27 | 215 | 385
| 5850 | 3.003 | 179.811 | 5802.78 | 214.02 | 385
| 5900 | 7.003 | 179.811 | 5852.58 | 209.66 | 385.02
| 5950 | 11.003 | 179.811 | 5901.96 | 201.83 | 385.04
| 6000 | 15.003 | 179.811 | 5950.67 | 190.59 | 385.08
| 6050 | 19.003 | 179.811 | 5998.47 | 175.97 | 385.13
| 6100 | 23.003 | 179.811 | 6045.14 | 158.05 | 385.19
| 6150 | 27.003 | 179.811 | 6090.44 | 136.92 | 385.26
| 6200 | 31.003 | 179.811 | 6134.16 | 112.69 | 385.34
| 6250 | 35.003 | 179.811 | 6176.09 | 85.46 | 385.43
| 6300 | 39.003 | 179.811 | 6216.01 | 55.37 | 385.53
| 6350 | 43.003 | 179.811 | 6253.74 | 22.57 | 385.64
| 6400 | 47.003 | 179.811 | 6289.08 | -12.78 | 385.75
| 6450 | 51.003 | 179.811 | 6321.88 | -50.51 | 385.88
| 6500 | 55.003 | 179.811 | 6351.96 | -90.43 | 386.01
| 6550 | 59.003 | 179.811 | 6379.18 | -132.36 | 386.15
| 6600 | 63.003 | 179.811 | 6403.42 | -176.08 | 386.29
| 6650 | 67.003 | 179.811 | 6424.54 | -221.39 | 386.44
| 6700 | 71.003 | 179.811 | 6442.46 | -268.06 | 386.6
| 6750 | 75.003 | 179.811 | 6457.07 | -315.86 | 386.76
| 6800 | 79.003 | 179.811 | 6468.31 | -364.57 | 386.92
| 6850 | 83.003 | 179.811 | 6476.13 | -413.95 | 387.08
| 6874.97 | 85 | 179.811 | 6478.74 | -438.77 | 387.16
| 6900 | 85 | 179.811 | 6480.92 | -463.71 | 387.24
| 6949.97 | 85 | 179.811 | 6485.27 | -513.49 | 387.41
| 7000 | 89.003 | 179.811 | 6487.89 | -563.44 | 387.57
| 7012.47 | 90 | 179.811 | 6488 | -575.91 | 387.62
| 7050 | 90 | 179.811 | 6488 | -613.44 | 387.74
| 7100 | 90 | 179.811 | 6488 | -663.44 | 387.9
| 7150 | 90 | 179.811 | 6488 | -713.44 | 388.07
| 7200 | 90 | 179.811 | 6488 | -763.44 | 388.24
| 7250 | 90 | 179.811 | 6488 | -813.44 | 388.4
| 7300 | 90 | 179.811 | 6488 | -863.44 | 388.57
| 7350 | 90 | 179.811 | 6488 | -913.44 | 388.73
| 7400 | 90 | 179.811 | 6488 | -963.44 | 388.9
| 7450 | 90 | 179.811 | 6488 | -1013.44 | 389.06
| 7500 | 90 | 179.811 | 6488 | -1063.44 | 389.23
| 7550 | 90 | 179.811 | 6488 | -1113.44 | 389.39
| 7600 | 90 | 179.811 | 6488 | -1163.44 | 389.56
| 7650 | 90 | 179.811 | 6488 | -1213.44 | 389.72
| 7700 | 90 | 179.811 | 6488 | -1263.44 | 389.89
| 7750 | 90 | 179.811 | 6488 | -1313.44 | 390.05
| 7800 | 90 | 179.811 | 6488 | -1363.44 | 390.22
| 7850 | 90 | 179.811 | 6488 | -1413.44 | 390.39
| 7900 | 90 | 179.811 | 6488 | -1463.44 | 390.55
| 7950 | 90 | 179.811 | 6488 | -1513.44 | 390.72
| 8000 | 90 | 179.811 | 6488 | -1563.44 | 390.88
| 8050 | 90 | 179.811 | 6488 | -1613.44 | 391.05
| 8100 | 90 | 179.811 | 6488 | -1663.44 | 391.21
| 8150 | 90 | 179.811 | 6488 | -1713.44 | 391.38
| 8200 | 90 | 179.811 | 6488 | -1763.44 | 391.54
| 8250 | 90 | 179.811 | 6488 | -1813.44 | 391.71
| 8300 | 90 | 179.811 | 6488 | -1863.44 | 391.87
| 8350 | 90 | 179.811 | 6488 | -1913.43 | 392.04
| 8400 | 90 | 179.811 | 6488 | -1963.43 | 392.2
| 8450 | 90 | 179.811 | 6488 | -2013.43 | 392.37
| 8500 | 90 | 179.811 | 6488 | -2063.43 | 392.53
| 8550 | 90 | 179.811 | 6488 | -2113.43 | 392.7
| 8600 | 90 | 179.811 | 6488 | -2163.43 | 392.87
| 8650 | 90 | 179.811 | 6488 | -2213.43 | 393.03
| 8700 | 90 | 179.811 | 6488 | -2263.43 | 393.2
| 8750 | 90 | 179.811 | 6488 | -2313.43 | 393.36
| 8800 | 90 | 179.811 | 6488 | -2363.43 | 393.53
| 8850 | 90 | 179.811 | 6488 | -2413.43 | 393.69
| 8900 | 90 | 179.811 | 6488 | -2463.43 | 393.86
| 8950 | 90 | 179.811 | 6488 | -2513.43 | 394.02
| 9000 | 90 | 179.811 | 6488 | -2563.43 | 394.19
| 9050 | 90 | 179.811 | 6488 | -2613.43 | 394.35
| 9100 | 90 | 179.811 | 6488 | -2663.43 | 394.52
| 9150 | 90 | 179.811 | 6488 | -2713.43 | 394.68
| 9200 | 90 | 179.811 | 6488 | -2763.43 | 394.85
| 9250 | 90 | 179.811 | 6488 | -2813.43 | 395.01
| 9300 | 90 | 179.811 | 6488 | -2863.43 | 395.18
| 9350 | 90 | 179.811 | 6488 | -2913.43 | 395.35
| 9400 | 90 | 179.811 | 6488 | -2963.43 | 395.51
| 9450 | 90 | 179.811 | 6488 | -3013.43 | 395.68
| 9500 | 90 | 179.811 | 6488 | -3063.43 | 395.84
| 9550 | 90 | 179.811 | 6488 | -3113.43 | 396.01
| 9600 | 90 | 179.811 | 6488 | -3163.43 | 396.17
| 9650 | 90 | 179.811 | 6488 | -3213.43 | 396.34
| 9700 | 90 | 179.811 | 6488 | -3263.43 | 396.5
| 9750 | 90 | 179.811 | 6488 | -3313.43 | 396.67
| 9800 | 90 | 179.811 | 6488 | -3363.43 | 396.83
| 9850 | 90 | 179.811 | 6488 | -3413.43 | 397
| 9900 | 90 | 179.811 | 6488 | -3463.43 | 397.16
| 9950 | 90 | 179.811 | 6488 | -3513.43 | 397.33
| 10000 | 90 | 179.811 | 6488 | -3563.43 | 397.49
| 10050 | 90 | 179.811 | 6488 | -3613.43 | 397.66
| 10100 | 90 | 179.811 | 6488 | -3663.43 | 397.83
| 10150 | 90 | 179.811 | 6488 | -3713.43 | 397.99
| 10200 | 90 | 179.811 | 6488 | -3763.42 | 398.16
| 10250 | 90 | 179.811 | 6488 | -3813.42 | 398.32
| 10300 | 90 | 179.811 | 6488 | -3863.42 | 398.49
| 10350 | 90 | 179.811 | 6488 | -3913.42 | 398.65
| 10400 | 90 | 179.811 | 6488 | -3963.42 | 398.82
| 10450 | 90 | 179.811 | 6488 | -4013.42 | 398.98
| 10500 | 90 | 179.811 | 6488 | -4063.42 | 399.15
| 10550 | 90 | 179.811 | 6488 | -4113.42 | 399.31
| 10600 | 90 | 179.811 | 6488 | -4163.42 | 399.48
| 10650 | 90 | 179.811 | 6488 | -4213.42 | 399.64
| 10700 | 90 | 179.811 | 6488 | -4263.42 | 399.81
| 10750 | 90 | 179.811 | 6488 | -4313.42 | 399.98
| 10798.95 | 90 | 179.811 | 6488 | -4362.37 | 400.14

## Lookup (hidden)
North Reference | RetunValue | Grid Type | ReturnValue | Deviation Indicator | ReturnValue
| 3 |  | 5 |  | 4
True |  | SPCS-Colorado Central-NAD27 |  | Directional
Grid |  | SPCS-Colorado Central-NAD83 |  | High Angle
|  | SPCS-Colorado North-NAD27 |  | Horizontal
SPCS-Colorado North-NAD83
SPCS-Colorado South-NAD27
SPCS-Colorado South-NAD83
UTM-Zone 12 NAD27
UTM-Zone 12 NAD83
UTM-Zone 13 NAD27
UTM-Zone 13 NAD83