## Data
Header Information | measured depth (ft) | inclination (°) | azimuth (°) | true vertical depth (ft) | northing +N/-S (ft) | easting +E/-W (ft)
Operator Name | 0 | 0 | 0 | 0 | 0 | 0
WPX Energy Rocky Mountain, LLC | 75 | 0.35 | 290.65 | 75 | 0.1 | -0.2
Operator Number | 105 | 1.41 | 257.08 | 105 | 0 | -0.7
96850 | 165 | 3.08 | 248.2 | 164.9 | -0.7 | -2.9
Well Name and Number | 257 | 4.93 | 244.16 | 256.7 | -3.4 | -8.7
WPX Energy GM 31-12 | 347 | 6.77 | 240.03 | 346.2 | -7.7 | -16.8
API Number (if available) | 438 | 9.41 | 240.38 | 436.3 | -14.1 | -27.9
05-045-21714-00 | 511 | 11.52 | 238.96 | 508.1 | -20.8 | -39.4
Location: QQ SEC TWP RGE | 601 | 14.41 | 238.77 | 595.8 | -31.2 | -56.6
SESE, Sec. 1, T7S, R96W | 692 | 16.79 | 239.72 | 683.5 | -43.7 | -77.7
Citing Type: Planned or Actual | 783 | 20.31 | 240.71 | 769.7 | -58.1 | -102.8
Actual | 874 | 23.27 | 241.55 | 854.2 | -74.4 | -132.4
Deviation Indicator | 965 | 26.21 | 241.84 | 936.8 | -92.4 | -165.9
Directional | 1058 | 28.49 | 241.6 | 1019.4 | -112.7 | -203.5
North Reference | 1152 | 31.13 | 241.22 | 1101 | -135 | -244.6
True | 1246 | 33.24 | 241.16 | 1180.5 | -159.2 | -288.4
Grid Type | 1340 | 34.89 | 241.6 | 1258.4 | -184.4 | -334.7
#VALUE! | 1358 | 35.51 | 241.79 | 1273.1 | -189.3 | -343.8
| 1431 | 36.23 | 241.08 | 1332.3 | -209.7 | -381.4
| 1525 | 34.63 | 239.44 | 1408.9 | -236.8 | -428.7
| 1619 | 34.76 | 239.4 | 1486.2 | -264 | -474.7
| 1713 | 34.94 | 238.82 | 1563.3 | -291.6 | -520.8
| 1807 | 34.9 | 239.16 | 1640.4 | -319.3 | -567
| 1901 | 32.95 | 240.9 | 1718.4 | -345.5 | -612.4
| 1995 | 33.41 | 240.06 | 1797 | -370.9 | -657.1
| 2090 | 32.56 | 240.65 | 1876.7 | -396.4 | -702.1
| 2185 | 32.48 | 239.41 | 1956.8 | -421.9 | -746.3
| 2279 | 32.87 | 240.87 | 2036 | -447.2 | -790.3
| 2372 | 32.31 | 241.36 | 2114.3 | -471.4 | -834.2
| 2466 | 31.16 | 241.63 | 2194.3 | -495 | -877.6
| 2559 | 30.27 | 239.95 | 2274.2 | -518.2 | -919.1
| 2653 | 29.17 | 240.2 | 2355.9 | -541.4 | -959.5
| 2747 | 27.46 | 240.91 | 2438.6 | -563.4 | -998.3
| 2840 | 26.38 | 240.55 | 2521.5 | -583.9 | -1035
| 2933 | 25.23 | 241.47 | 2605.3 | -603.6 | -1070.5
| 3028 | 24.12 | 240.55 | 2691.6 | -622.8 | -1105.1
| 3121 | 22.7 | 241.34 | 2776.9 | -640.7 | -1137.4
| 3214 | 21.37 | 240.97 | 2863.1 | -657.6 | -1168
| 3309 | 20.21 | 241.19 | 2951.9 | -673.9 | -1197.5
| 3403 | 18.08 | 243.78 | 3040.7 | -688.1 | -1224.8
| 3496 | 17.75 | 243.33 | 3129.2 | -700.9 | -1250.4
| 3590 | 16.17 | 242.93 | 3219.1 | -713.3 | -1274.9
| 3684 | 15.92 | 243.44 | 3309.5 | -725 | -1298.1
| 3779 | 14.62 | 241.08 | 3401.1 | -736.6 | -1320.2
| 3873 | 14.6 | 241.64 | 3492.1 | -748 | -1341.1
| 3967 | 13.19 | 240.28 | 3583.3 | -758.9 | -1360.8
| 4060 | 12.21 | 240.06 | 3674 | -769.1 | -1378.5
| 4154 | 11.47 | 241.71 | 3766 | -778.5 | -1395.4
| 4247 | 9.77 | 240.4 | 3857.5 | -786.8 | -1410.4
| 4341 | 8.43 | 241.26 | 3950.3 | -794 | -1423.4
| 4436 | 6.95 | 239.31 | 4044.4 | -800.3 | -1434.4
| 4530 | 6.8 | 239.07 | 4137.7 | -806.1 | -1444.1
| 4623 | 5.91 | 242.62 | 4230.2 | -811.1 | -1453
| 4718 | 4.36 | 238.66 | 4324.8 | -815.2 | -1460.5
| 4811 | 3.46 | 242.32 | 4417.6 | -818.4 | -1466
| 4903 | 1.87 | 232.36 | 4509.5 | -820.6 | -1469.6
| 4997 | 0.88 | 225.51 | 4603.4 | -822 | -1471.4
| 5092 | 0.74 | 247.82 | 4698.4 | -822.7 | -1472.4
| 5186 | 0.26 | 88.58 | 4792.4 | -823 | -1472.8
| 5280 | 0.22 | 67.14 | 4886.4 | -822.9 | -1472.4
| 5374 | 0.22 | 138.21 | 4980.4 | -823 | -1472.1
| 5468 | 0.62 | 163.92 | 5074.4 | -823.6 | -1471.9
| 5561 | 1.14 | 155.61 | 5167.4 | -824.9 | -1471.3
| 5656 | 0.89 | 189.79 | 5262.4 | -826.5 | -1471.1
| 5750 | 0.63 | 262.44 | 5356.4 | -827.3 | -1471.7
| 5845 | 0.92 | 281.52 | 5451.4 | -827.2 | -1473
| 5940 | 0.32 | 326.05 | 5546.4 | -826.8 | -1473.9
| 6034 | 0.43 | 64.84 | 5640.4 | -826.5 | -1473.7
| 6129 | 0.4 | 85.06 | 5735.4 | -826.3 | -1473
| 6223 | 0.52 | 113.17 | 5829.4 | -826.4 | -1472.3
| 6317 | 0.71 | 94.16 | 5923.4 | -826.6 | -1471.4
| 6409 | 0.65 | 110.8 | 6015.4 | -826.9 | -1470.3
| 6503 | 0.79 | 112.57 | 6109.3 | -827.3 | -1469.2
| 6598 | 0.73 | 109 | 6204.3 | -827.7 | -1468
| 6692 | 1.18 | 120.96 | 6298.3 | -828.4 | -1466.6
| 6762 | 1.14 | 133.49 | 6368.3 | -829.3 | -1465.5
| 6827 | 1.14 | 133.49 | 6433.3 | -830.2 | -1464.6

## Lookup (hidden)
North Reference | RetunValue | Grid Type | ReturnValue | Deviation Indicator | ReturnValue
| 2 |  | 0 |  | 2
True |  | SPCS-Colorado Central-NAD27 |  | Directional
Grid |  | SPCS-Colorado Central-NAD83 |  | High Angle
|  | SPCS-Colorado North-NAD27 |  | Horizontal
SPCS-Colorado North-NAD83
SPCS-Colorado South-NAD27
SPCS-Colorado South-NAD83
UTM-Zone 12 NAD27
UTM-Zone 12 NAD83
UTM-Zone 13 NAD27
UTM-Zone 13 NAD83