## Data
Header Information | measured depth (ft) | inclination (°) | azimuth (°) | true vertical depth (ft) | northing +N/-S (ft) | easting +E/-W (ft)
Operator Name | 0 | 0 | 0 | 0 | 0 | 0
WPX Energy Rocky Mountain, LLC | 130 | 0 | 0 | 130 | 0 | 0
Operator Number | 439.03 | 10.82 | 337.66 | 437.2 | 26.9 | -11.05
96850 | 500 | 10.82 | 337.66 | 497.08 | 37.48 | -15.4
Well Name and Number | 1000 | 10.82 | 337.66 | 988.2 | 124.27 | -51.06
Savage RWF 333-25 | 1500 | 10.82 | 337.66 | 1479.32 | 211.06 | -86.72
API Number (if available) | 2000 | 10.82 | 337.66 | 1970.44 | 297.85 | -122.38
| 2500 | 10.82 | 337.66 | 2461.55 | 384.64 | -158.03
Location: QQ SEC TWP RGE | 3000 | 10.82 | 337.66 | 2952.67 | 471.43 | -193.69
SWSE Section 25-T6S-R94W | 3500 | 10.82 | 337.66 | 3443.79 | 558.22 | -229.35
Citing Type: Planned or Actual | 4000 | 10.82 | 337.66 | 3934.9 | 645.01 | -265.01
Planned | 4500 | 10.82 | 337.66 | 4426.02 | 731.8 | -300.67
Deviation Indicator | 5000 | 10.82 | 337.66 | 4917.14 | 818.59 | -336.33
Directional | 5295.3 | 10.82 | 337.66 | 5207.2 | 869.85 | -357.39
North Reference | 5500 | 7.75 | 337.66 | 5409.19 | 900.38 | -369.93
True | 6000 | 0.25 | 337.66 | 5907.62 | 932.59 | -383.16
Grid Type | 6016.38 | 0 | 0 | 5924 | 932.62 | -383.18
#VALUE! | 6116.38 | 0 | 0 | 6024 | 932.62 | -383.18
| 6500 | 0 | 0 | 6407.62 | 932.62 | -383.18
| 7000 | 0 | 0 | 6907.62 | 932.62 | -383.18
| 7500 | 0 | 0 | 7407.62 | 932.62 | -383.18
| 8000 | 0 | 0 | 7907.62 | 932.62 | -383.18
| 8500 | 0 | 0 | 8407.62 | 932.62 | -383.18
| 8866.38 | 0 | 0 | 8774 | 932.62 | -383.18

## Lookup (hidden)
North Reference | RetunValue | Grid Type | ReturnValue | Deviation Indicator | ReturnValue
| 2 |  | 0 |  | 2
True |  | SPCS-Colorado Central-NAD27 |  | Directional
Grid |  | SPCS-Colorado Central-NAD83 |  | High Angle
|  | SPCS-Colorado North-NAD27 |  | Horizontal
SPCS-Colorado North-NAD83
SPCS-Colorado South-NAD27
SPCS-Colorado South-NAD83
UTM-Zone 12 NAD27
UTM-Zone 12 NAD83
UTM-Zone 13 NAD27
UTM-Zone 13 NAD83