## Data
Header Information | measured depth (ft) | inclination (°) | azimuth (°) | true vertical depth (ft) | northing +N/-S (ft) | easting +E/-W (ft)
Operator Name | 0 | 0 | 0 | 0 | 0 | 0
WPX Energy Rocky Mountain, LLC | 120 | 0 | 0 | 120 | 0 | 0
Operator Number | 335.48 | 4.31 | 315.68 | 335.27 | 5.8 | -5.66
96850 | 500 | 4.31 | 315.68 | 499.33 | 14.64 | -14.3
Well Name and Number | 1000 | 4.31 | 315.68 | 997.92 | 41.52 | -40.54
Savage RWF 533-25 | 1500 | 4.31 | 315.68 | 1496.5 | 68.41 | -66.79
API Number (if available) | 2000 | 4.31 | 315.68 | 1995.09 | 95.29 | -93.04
| 2500 | 4.31 | 315.68 | 2493.68 | 122.17 | -119.29
Location: QQ SEC TWP RGE | 3000 | 4.31 | 315.68 | 2992.26 | 149.06 | -145.54
SWSE Section 25-T6S-R94W | 3500 | 4.31 | 315.68 | 3490.85 | 175.94 | -171.78
Citing Type: Planned or Actual | 4000 | 4.31 | 315.68 | 3989.44 | 202.82 | -198.03
Planned | 4500 | 4.31 | 315.68 | 4488.02 | 229.71 | -224.28
Deviation Indicator | 5000 | 4.31 | 315.68 | 4986.61 | 256.59 | -250.53
Directional | 5500 | 4.31 | 315.68 | 5485.19 | 283.47 | -276.78
North Reference | 5628.14 | 4.31 | 315.68 | 5612.97 | 290.36 | -283.5
True | 5915.44 | 0 | 0 | 5900 | 298.09 | -291.05
Grid Type | 6000 | 0 | 0 | 5984.56 | 298.09 | -291.05
#VALUE! | 6015.44 | 0 | 0 | 6000 | 298.09 | -291.05
| 6500 | 0 | 0 | 6484.56 | 298.09 | -291.05
| 7000 | 0 | 0 | 6984.56 | 298.09 | -291.05
| 7500 | 0 | 0 | 7484.56 | 298.09 | -291.05
| 8000 | 0 | 0 | 7984.56 | 298.09 | -291.05
| 8500 | 0 | 0 | 8484.56 | 298.09 | -291.05
| 8765.44 | 0 | 0 | 8750 | 298.09 | -291.05

## Lookup (hidden)
North Reference | RetunValue | Grid Type | ReturnValue | Deviation Indicator | ReturnValue
| 2 |  | 0 |  | 2
True |  | SPCS-Colorado Central-NAD27 |  | Directional
Grid |  | SPCS-Colorado Central-NAD83 |  | High Angle
|  | SPCS-Colorado North-NAD27 |  | Horizontal
SPCS-Colorado North-NAD83
SPCS-Colorado South-NAD27
SPCS-Colorado South-NAD83
UTM-Zone 12 NAD27
UTM-Zone 12 NAD83
UTM-Zone 13 NAD27
UTM-Zone 13 NAD83