## Data
Header Information | measured depth (ft) | inclination (°) | azimuth (°) | true vertical depth (ft) | northing +N/-S (ft) | easting +E/-W (ft)
Operator Name | 0 | 0 | 0 | 0 | 0 | 0
WPX Energy Rocky Mountain, LLC | 120 | 0 | 0 | 120 | 0 | 0
Operator Number | 500 | 7.6 | 280.98 | 498.89 | 4.79 | -24.7
96850 | 945.92 | 16.52 | 280.98 | 934.53 | 22.52 | -116.07
Well Name and Number | 1000 | 16.52 | 280.98 | 986.37 | 25.45 | -131.16
Savage RWF 334-25 | 1500 | 16.52 | 280.98 | 1465.74 | 52.54 | -270.72
API Number (if available) | 2000 | 16.52 | 280.98 | 1945.1 | 79.62 | -410.28
| 2500 | 16.52 | 280.98 | 2424.47 | 106.7 | -549.84
Location: QQ SEC TWP RGE | 3000 | 16.52 | 280.98 | 2903.83 | 133.78 | -689.4
SWSE Section 25-T6S-R94W | 3500 | 16.52 | 280.98 | 3383.19 | 160.87 | -828.96
Citing Type: Planned or Actual | 4000 | 16.52 | 280.98 | 3862.56 | 187.95 | -968.52
Planned | 4500 | 16.52 | 280.98 | 4341.92 | 215.03 | -1108.07
Deviation Indicator | 4942.29 | 16.52 | 280.98 | 4765.96 | 238.99 | -1231.53
Directional | 5000 | 15.65 | 280.98 | 4821.41 | 242.04 | -1247.22
North Reference | 5500 | 8.15 | 280.98 | 5310.31 | 261.67 | -1348.39
True | 6000 | 0.65 | 280.98 | 5808.48 | 268.98 | -1386.04
Grid Type | 6043.52 | 0 | 0 | 5852 | 269.02 | -1386.28
#VALUE! | 6143.52 | 0 | 0 | 5952 | 269.02 | -1386.28
| 6500 | 0 | 0 | 6308.48 | 269.02 | -1386.28
| 7000 | 0 | 0 | 6808.48 | 269.02 | -1386.28
| 7500 | 0 | 0 | 7308.48 | 269.02 | -1386.28
| 8000 | 0 | 0 | 7808.48 | 269.02 | -1386.28
| 8500 | 0 | 0 | 8308.48 | 269.02 | -1386.28
| 8893.52 | 0 | 0 | 8702 | 269.02 | -1386.28

## Lookup (hidden)
North Reference | RetunValue | Grid Type | ReturnValue | Deviation Indicator | ReturnValue
| 2 |  | 0 |  | 2
True |  | SPCS-Colorado Central-NAD27 |  | Directional
Grid |  | SPCS-Colorado Central-NAD83 |  | High Angle
|  | SPCS-Colorado North-NAD27 |  | Horizontal
SPCS-Colorado North-NAD83
SPCS-Colorado South-NAD27
SPCS-Colorado South-NAD83
UTM-Zone 12 NAD27
UTM-Zone 12 NAD83
UTM-Zone 13 NAD27
UTM-Zone 13 NAD83