## Data
Header Information | measured depth (ft) | inclination (°) | azimuth (°) | true vertical depth (ft) | northing +N/-S (ft) | easting +E/-W (ft)
Operator Name | 0 | 0 | 0 | 0 | 0 | 0
WPX Energy Rocky Mountain, LLC | 120 | 0 | 0 | 120 | 0 | 0
Operator Number | 500 | 7.6 | 255.08 | 498.89 | -6.48 | -24.32
96850 | 573.67 | 9.07 | 255.08 | 571.77 | -9.23 | -34.64
Well Name and Number | 1000 | 9.07 | 255.08 | 992.77 | -26.54 | -99.6
Savage RWF 34-25 | 1500 | 9.07 | 255.08 | 1486.52 | -46.84 | -175.79
API Number (if available) | 2000 | 9.07 | 255.08 | 1980.26 | -67.14 | -251.99
| 2500 | 9.07 | 255.08 | 2474 | -87.44 | -328.18
Location: QQ SEC TWP RGE | 3000 | 9.07 | 255.08 | 2967.75 | -107.74 | -404.37
SWSE Section 25-T6S-R94W | 3500 | 9.07 | 255.08 | 3461.49 | -128.04 | -480.56
Citing Type: Planned or Actual | 4000 | 9.07 | 255.08 | 3955.23 | -148.34 | -556.75
Planned | 4500 | 9.07 | 255.08 | 4448.98 | -168.64 | -632.94
Deviation Indicator | 5000 | 9.07 | 255.08 | 4942.72 | -188.94 | -709.13
Directional | 5310.8 | 9.07 | 255.08 | 5249.64 | -201.55 | -756.5
North Reference | 5500 | 6.24 | 255.08 | 5437.13 | -208.04 | -780.84
True | 5915.69 | 0 | 0 | 5852 | -213.86 | -802.68
Grid Type | 6000 | 0 | 0 | 5936.31 | -213.86 | -802.68
#VALUE! | 6015.69 | 0 | 0 | 5952 | -213.86 | -802.68
| 6500 | 0 | 0 | 6436.31 | -213.86 | -802.68
| 7000 | 0 | 0 | 6936.31 | -213.86 | -802.68
| 7500 | 0 | 0 | 7436.31 | -213.86 | -802.68
| 8000 | 0 | 0 | 7936.31 | -213.86 | -802.68
| 8500 | 0 | 0 | 8436.31 | -213.86 | -802.68
| 8765.69 | 0 | 0 | 8702 | -213.86 | -802.68

## Lookup (hidden)
North Reference | RetunValue | Grid Type | ReturnValue | Deviation Indicator | ReturnValue
| 2 |  | 0 |  | 2
True |  | SPCS-Colorado Central-NAD27 |  | Directional
Grid |  | SPCS-Colorado Central-NAD83 |  | High Angle
|  | SPCS-Colorado North-NAD27 |  | Horizontal
SPCS-Colorado North-NAD83
SPCS-Colorado South-NAD27
SPCS-Colorado South-NAD83
UTM-Zone 12 NAD27
UTM-Zone 12 NAD83
UTM-Zone 13 NAD27
UTM-Zone 13 NAD83