## Data
Header Information | measured depth (ft) | inclination (°) | azimuth (°) | true vertical depth (ft) | northing +N/-S (ft) | easting +E/-W (ft)
Operator Name | 0 | 0 | 0 | 0 | 0 | 0
WPX Energy Rocky Mountain, LLC | 120 | 0 | 0 | 120 | 0 | 0
Operator Number | 493.45 | 13.07 | 38.99 | 490.22 | 32.97 | 26.69
96850 | 500 | 13.07 | 38.99 | 496.6 | 34.12 | 27.62
Well Name and Number | 1000 | 13.07 | 38.99 | 983.64 | 122 | 98.77
Savage RWF 443-25 | 1500 | 13.07 | 38.99 | 1470.69 | 209.89 | 169.92
API Number (if available) | 2000 | 13.07 | 38.99 | 1957.74 | 297.78 | 241.07
| 2500 | 13.07 | 38.99 | 2444.78 | 385.67 | 312.22
Location: QQ SEC TWP RGE | 3000 | 13.07 | 38.99 | 2931.83 | 473.56 | 383.37
SWSE Section 25-T6S-R94W | 3500 | 13.07 | 38.99 | 3418.87 | 561.45 | 454.52
Citing Type: Planned or Actual | 4000 | 13.07 | 38.99 | 3905.92 | 649.34 | 525.67
Planned | 4500 | 13.07 | 38.99 | 4392.96 | 737.22 | 596.82
Deviation Indicator | 5000 | 13.07 | 38.99 | 4880.01 | 825.11 | 667.97
Directional | 5240.36 | 13.07 | 38.99 | 5114.15 | 867.36 | 702.17
North Reference | 5500 | 9.18 | 38.99 | 5368.85 | 906.29 | 733.68
True | 6000 | 1.68 | 38.99 | 5866.26 | 943.01 | 763.41
Grid Type | 6111.76 | 0 | 0 | 5978 | 944.28 | 764.44
#VALUE! | 6211.76 | 0 | 0 | 6078 | 944.28 | 764.44
| 6500 | 0 | 0 | 6366.24 | 944.28 | 764.44
| 7000 | 0 | 0 | 6866.24 | 944.28 | 764.44
| 7500 | 0 | 0 | 7366.24 | 944.28 | 764.44
| 8000 | 0 | 0 | 7866.24 | 944.28 | 764.44
| 8500 | 0 | 0 | 8366.24 | 944.28 | 764.44
| 8961.76 | 0

## Lookup (hidden)
North Reference | RetunValue | Grid Type | ReturnValue | Deviation Indicator | ReturnValue
| 2 |  | 0 |  | 2
True |  | SPCS-Colorado Central-NAD27 |  | Directional
Grid |  | SPCS-Colorado Central-NAD83 |  | High Angle
|  | SPCS-Colorado North-NAD27 |  | Horizontal
SPCS-Colorado North-NAD83
SPCS-Colorado South-NAD27
SPCS-Colorado South-NAD83
UTM-Zone 12 NAD27
UTM-Zone 12 NAD83
UTM-Zone 13 NAD27
UTM-Zone 13 NAD83