## Data
Header Information | measured depth (ft) | inclination (°) | azimuth (°) | true vertical depth (ft) | northing +N/-S (ft) | easting +E/-W (ft)
Operator Name | 0 | 0 | 0 | 0 | 0 | 0
WPX Energy Rocky Mountain, LLC | 120 | 0 | 0 | 120 | 0 | 0
Operator Number | 500 | 7.6 | 82.3 | 498.89 | 3.37 | 24.94
96850 | 559.14 | 8.78 | 82.3 | 557.43 | 4.5 | 33.29
Well Name and Number | 1000 | 8.78 | 82.3 | 993.11 | 13.51 | 100
Savage RWF 44-25 | 1500 | 8.78 | 82.3 | 1487.25 | 23.74 | 175.66
API Number (if available) | 2000 | 8.78 | 82.3 | 1981.39 | 33.96 | 251.31
| 2500 | 8.78 | 82.3 | 2475.52 | 44.18 | 326.97
Location: QQ SEC TWP RGE | 3000 | 8.78 | 82.3 | 2969.66 | 54.4 | 402.63
SWSE Section 25-T6S-R94W | 3500 | 8.78 | 82.3 | 3463.8 | 64.63 | 478.29
Citing Type: Planned or Actual | 4000 | 8.78 | 82.3 | 3957.93 | 74.85 | 553.94
Planned | 4500 | 8.78 | 82.3 | 4452.07 | 85.07 | 629.6
Deviation Indicator | 5000 | 8.78 | 82.3 | 4946.21 | 95.3 | 705.26
Directional | 5425.55 | 8.78 | 82.3 | 5366.76 | 104 | 769.65
North Reference | 5500 | 7.67 | 82.3 | 5440.45 | 105.42 | 780.21
True | 6000 | 0.17 | 82.3 | 5938.93 | 109.99 | 814.02
Grid Type | 6011.07 | 0 | 0 | 5950 | 110 | 814.04
#VALUE! | 6111.07 | 0 | 0 | 6050 | 110 | 814.04
| 6500 | 0 | 0 | 6438.93 | 110 | 814.04
| 7000 | 0 | 0 | 6938.93 | 110 | 814.04
| 7500 | 0 | 0 | 7438.93 | 110 | 814.04
| 8000 | 0 | 0 | 7938.93 | 110 | 814.04
| 8500 | 0 | 0 | 8438.93 | 110 | 814.04
| 8861.07 | 0 | 0 | 8800 | 110 | 814.04

## Lookup (hidden)
North Reference | RetunValue | Grid Type | ReturnValue | Deviation Indicator | ReturnValue
| 2 |  | 0 |  | 2
True |  | SPCS-Colorado Central-NAD27 |  | Directional
Grid |  | SPCS-Colorado Central-NAD83 |  | High Angle
|  | SPCS-Colorado North-NAD27 |  | Horizontal
SPCS-Colorado North-NAD83
SPCS-Colorado South-NAD27
SPCS-Colorado South-NAD83
UTM-Zone 12 NAD27
UTM-Zone 12 NAD83
UTM-Zone 13 NAD27
UTM-Zone 13 NAD83