## Data
Header Information | measured depth (ft) | inclination (°) | azimuth (°) | true vertical depth (ft) | northing +N/-S (ft) | easting +E/-W (ft)
Operator Name | 0 | 0 | 0 | 0 | 0 | 0
WPX Energy Rocky Mountain, LLC | 120 | 0 | 0 | 120 | 0 | 0
Operator Number | 411.91 | 5.84 | 122.9 | 411.41 | -8.07 | 12.48
96850 | 500 | 5.84 | 122.9 | 499.04 | -12.94 | 20
Well Name and Number | 1000 | 5.84 | 122.9 | 996.44 | -40.57 | 62.7
Savage RWF 344-25 | 1500 | 5.84 | 122.9 | 1493.85 | -68.19 | 105.4
API Number (if available) | 2000 | 5.84 | 122.9 | 1991.26 | -95.82 | 148.11
| 2500 | 5.84 | 122.9 | 2488.66 | -123.45 | 190.81
Location: QQ SEC TWP RGE | 3000 | 5.84 | 122.9 | 2986.07 | -151.07 | 233.51
SWSE Section 25-T6S-R94W | 3500 | 5.84 | 122.9 | 3483.48 | -178.7 | 276.21
Citing Type: Planned or Actual | 4000 | 5.84 | 122.9 | 3980.88 | -206.33 | 318.92
Planned | 4500 | 5.84 | 122.9 | 4478.29 | -233.95 | 361.62
Deviation Indicator | 5000 | 5.84 | 122.9 | 4975.7 | -261.58 | 404.32
Directional | 5500 | 5.84 | 122.9 | 5473.1 | -289.21 | 447.02
North Reference | 5548.61 | 5.84 | 122.9 | 5521.46 | -291.89 | 451.18
True | 5937.82 | 0 | 0 | 5910 | -302.66 | 467.81
Grid Type | 6000 | 0 | 0 | 5972.18 | -302.66 | 467.81
#VALUE! | 6037.82 | 0 | 0 | 6010 | -302.66 | 467.81
| 6500 | 0 | 0 | 6472.18 | -302.66 | 467.81
| 7000 | 0 | 0 | 6972.18 | -302.66 | 467.81
| 7500 | 0 | 0 | 7472.18 | -302.66 | 467.81
| 8000 | 0 | 0 | 7972.18 | -302.66 | 467.81
| 8500 | 0 | 0 | 8472.18 | -302.66 | 467.81
| 8787.82 | 0 | 0 | 8760 | -302.66 | 467.81

## Lookup (hidden)
North Reference | RetunValue | Grid Type | ReturnValue | Deviation Indicator | ReturnValue
| 2 |  | 0 |  | 2
True |  | SPCS-Colorado Central-NAD27 |  | Directional
Grid |  | SPCS-Colorado Central-NAD83 |  | High Angle
|  | SPCS-Colorado North-NAD27 |  | Horizontal
SPCS-Colorado North-NAD83
SPCS-Colorado South-NAD27
SPCS-Colorado South-NAD83
UTM-Zone 12 NAD27
UTM-Zone 12 NAD83
UTM-Zone 13 NAD27
UTM-Zone 13 NAD83