## Data
Header Information | measured depth (ft) | inclination (°) | azimuth (°) | true vertical depth (ft) | northing +N/-S (ft) | easting +E/-W (ft)
Operator Name | 0 | 0 | 0 | 0 | 0 | 0
WPX Energy Rocky Mountain, LLC | 130 | 0 | 0 | 130 | 0 | 0
Operator Number | 500 | 7.4 | 136.9 | 498.97 | -17.42 | 16.3
96850 | 674.81 | 10.9 | 136.9 | 671.53 | -37.71 | 35.29
Well Name and Number | 1000 | 10.9 | 136.9 | 990.86 | -82.6 | 77.29
Savage RWF 444-25 | 1500 | 10.9 | 136.9 | 1481.85 | -151.62 | 141.86
API Number (if available) | 2000 | 10.9 | 136.9 | 1972.83 | -220.63 | 206.43
| 2500 | 10.9 | 136.9 | 2463.82 | -289.65 | 271.01
Location: QQ SEC TWP RGE | 3000 | 10.9 | 136.9 | 2954.8 | -358.66 | 335.58
SWSE Section 25-T6S-R94W | 3500 | 10.9 | 136.9 | 3445.79 | -427.68 | 400.16
Citing Type: Planned or Actual | 4000 | 10.9 | 136.9 | 3936.77 | -496.69 | 464.73
Planned | 4500 | 10.9 | 136.9 | 4427.76 | -565.71 | 529.31
Deviation Indicator | 5000 | 10.9 | 136.9 | 4918.75 | -634.72 | 593.88
Directional | 5255.83 | 10.9 | 136.9 | 5169.96 | -670.04 | 626.92
North Reference | 5500 | 7.23 | 136.9 | 5411.04 | -698.12 | 653.2
True | 5982.24 | 0 | 0 | 5892 | -720.32 | 673.97
Grid Type | 6000 | 0 | 0 | 5909.76 | -720.32 | 673.97
#VALUE! | 6082.24 | 0 | 0 | 5992 | -720.32 | 673.97
| 6500 | 0 | 0 | 6409.76 | -720.32 | 673.97
| 7000 | 0 | 0 | 6909.76 | -720.32 | 673.97
| 7500 | 0 | 0 | 7409.76 | -720.32 | 673.97
| 8000 | 0 | 0 | 7909.76 | -720.32 | 673.97
| 8500 | 0 | 0 | 8409.76 | -720.32 | 673.97
| 8832.24 | 0 | 0 | 8742 | -720.32 | 673.97

## Lookup (hidden)
North Reference | RetunValue | Grid Type | ReturnValue | Deviation Indicator | ReturnValue
| 2 |  | 0 |  | 2
True |  | SPCS-Colorado Central-NAD27 |  | Directional
Grid |  | SPCS-Colorado Central-NAD83 |  | High Angle
|  | SPCS-Colorado North-NAD27 |  | Horizontal
SPCS-Colorado North-NAD83
SPCS-Colorado South-NAD27
SPCS-Colorado South-NAD83
UTM-Zone 12 NAD27
UTM-Zone 12 NAD83
UTM-Zone 13 NAD27
UTM-Zone 13 NAD83