## Data
Header Information | measured depth (ft) | inclination (°) | azimuth (°) | true vertical depth (ft) | northing +N/-S (ft) | easting +E/-W (ft)
Operator Name | 0 | 0 | 0 | 0 | 0 | 0
WPX Energy Rocky Mountain, LLC | 74 | 0.53 | 101.34 | 74 | -0.1 | 0.3
Operator Number | 166 | 3.34 | 131.4 | 165.9 | -1.9 | 2.8
96850 | 257 | 5.28 | 136.67 | 256.7 | -6.7 | 7.6
Well Name and Number | 347 | 6.77 | 145.55 | 346.2 | -14.1 | 13.5
WPX Energy GM 341-12 | 438 | 9.33 | 151.61 | 436.3 | -25 | 20
API Number (if available) | 516 | 11.72 | 151.19 | 513 | -37.5 | 26.8
05-045-21712-00 | 607 | 13.63 | 150.11 | 601.7 | -54.9 | 36.6
Location: QQ SEC TWP RGE | 697 | 16.47 | 153.98 | 688.6 | -75.6 | 47.5
SESE, Sec. 1, T7S, R96W | 788 | 19.75 | 161.3 | 775.1 | -101.8 | 58.1
Citing Type: Planned or Actual | 880 | 22.7 | 162.89 | 860.9 | -133.5 | 68.3
Actual | 970 | 25.72 | 162.33 | 943 | -168.7 | 79.4
Deviation Indicator | 1064 | 26.09 | 160.2 | 1027.5 | -207.5 | 92.6
Directional | 1185 | 27.4 | 159.48 | 1135.6 | -258.7 | 111.3
North Reference | 1248 | 27.5 | 159.56 | 1191.5 | -285.9 | 121.5
True | 1342 | 25.69 | 159.53 | 1275.5 | -325.3 | 136.2
Grid Type | 1436 | 25.11 | 158.89 | 1360.4 | -363 | 150.5
#VALUE! | 1530 | 24.71 | 158.85 | 1445.7 | -399.9 | 164.8
| 1624 | 24.38 | 161.59 | 1531.2 | -436.7 | 178
| 1718 | 24.7 | 160.78 | 1616.7 | -473.6 | 190.6
| 1812 | 25.85 | 160.11 | 1701.7 | -511.4 | 204
| 1906 | 25.76 | 161.19 | 1786.3 | -550 | 217.6
| 2000 | 25.47 | 160.84 | 1871.1 | -588.5 | 230.8
| 2095 | 24.45 | 158.9 | 1957.2 | -626.1 | 244.6
| 2190 | 24.66 | 158.91 | 2043.6 | -662.9 | 258.8
| 2285 | 25.36 | 160.19 | 2129.7 | -700.6 | 272.8
| 2377 | 25.03 | 159.97 | 2213 | -737.4 | 286.2
| 2471 | 25.98 | 161.98 | 2297.8 | -775.6 | 299.3
| 2564 | 25.98 | 162.29 | 2381.4 | -814.4 | 311.8
| 2658 | 25.83 | 161.6 | 2466 | -853.5 | 324.6
| 2752 | 25.99 | 161.15 | 2550.5 | -892.4 | 337.7
| 2845 | 25.66 | 161.8 | 2634.2 | -930.8 | 350.6
| 2938 | 25.55 | 161.16 | 2718.1 | -968.9 | 363.3
| 3033 | 24.71 | 160.66 | 2804.1 | -1007 | 376.5
| 3127 | 24.37 | 160.42 | 2889.6 | -1043.8 | 389.5
| 3220 | 22.6 | 161.84 | 2974.9 | -1078.9 | 401.5
| 3314 | 21.65 | 161.63 | 3062 | -1112.5 | 412.6
| 3408 | 19.77 | 161.01 | 3149.9 | -1144 | 423.3
| 3501 | 18.67 | 162.01 | 3237.7 | -1173 | 433
| 3595 | 17.01 | 161.24 | 3327.2 | -1200.4 | 442
| 3690 | 16.2 | 159.14 | 3418.3 | -1225.9 | 451.2
| 3784 | 15.49 | 158.44 | 3508.7 | -1249.8 | 460.5
| 3878 | 14.77 | 158.96 | 3599.4 | -1272.7 | 469.4
| 3972 | 13.18 | 161.35 | 3690.6 | -1294 | 477.2
| 4066 | 12.43 | 160.08 | 3782.3 | -1313.7 | 484
| 4159 | 11.45 | 158.33 | 3873.3 | -1331.7 | 490.8
| 4252 | 9.76 | 159.16 | 3964.7 | -1347.6 | 497.1
| 4346 | 7.82 | 159.35 | 4057.6 | -1361.1 | 502.1
| 4441 | 6.83 | 162.19 | 4151.8 | -1372.5 | 506.2
| 4535 | 5.2 | 162.89 | 4245.3 | -1381.9 | 509.1
| 4629 | 3.47 | 155.78 | 4339 | -1388.6 | 511.5
| 4723 | 1.62 | 151.27 | 4432.9 | -1392.3 | 513.3
| 4816 | 1.64 | 152.45 | 4525.9 | -1394.7 | 514.6
| 4909 | 0.75 | 127.68 | 4618.9 | -1396.2 | 515.7
| 5002 | 0.67 | 182.03 | 4711.9 | -1397.1 | 516.2
| 5097 | 0.38 | 312.14 | 4806.9 | -1397.5 | 515.9
| 5191 | 0.65 | 34.44 | 4900.9 | -1396.8 | 516
| 5380 | 0.2 | 10.54 | 5089.8 | -1395.6 | 516.6
| 5473 | 0.62 | 65.47 | 5182.8 | -1395.2 | 517.1
| 5566 | 0.61 | 47.66 | 5275.8 | -1394.7 | 517.9
| 5661 | 0.4 | 75.02 | 5370.8 | -1394.3 | 518.6
| 5756 | 0.47 | 125.08 | 5465.8 | -1394.4 | 519.3
| 5850 | 0.4 | 155.4 | 5559.8 | -1394.9 | 519.7
| 5945 | 0.4 | 169.95 | 5654.8 | -1395.6 | 519.9
| 6039 | 0.35 | 213.83 | 5748.8 | -1396.1 | 519.8
| 6134 | 0.38 | 203 | 5843.8 | -1396.7 | 519.5
| 6228 | 0.3 | 216.09 | 5937.8 | -1397.1 | 519.3
| 6322 | 0.18 | 245.12 | 6031.8 | -1397.4 | 519
| 6414 | 0.3 | 258.1 | 6123.8 | -1397.5 | 518.6
| 6508 | 0.38 | 246.15 | 6217.8 | -1397.7 | 518.1
| 6604 | 0.71 | 249.07 | 6313.8 | -1398 | 517.3
| 6625 | 0.73 | 247.17 | 6334.8 | -1398.1 | 517
| 6685 | 0.79 | 241.74 | 6394.8 | -1398.5 | 516.3

## Lookup (hidden)
North Reference | RetunValue | Grid Type | ReturnValue | Deviation Indicator | ReturnValue
| 2 |  | 0 |  | 2
True |  | SPCS-Colorado Central-NAD27 |  | Directional
Grid |  | SPCS-Colorado Central-NAD83 |  | High Angle
|  | SPCS-Colorado North-NAD27 |  | Horizontal
SPCS-Colorado North-NAD83
SPCS-Colorado South-NAD27
SPCS-Colorado South-NAD83
UTM-Zone 12 NAD27
UTM-Zone 12 NAD83
UTM-Zone 13 NAD27
UTM-Zone 13 NAD83