## Data
Header Information | measured depth (ft) | inclination (°) | azimuth (°) | true vertical depth (ft) | northing +N/-S (ft) | easting +E/-W (ft)
Operator Name | 0 | 0 | 0 | 0 | 0 | 0
WPX Energy Rocky Mountain, LLC | 120 | 0 | 0 | 120 | 0 | 0
Operator Number | 500 | 7.6 | 159.07 | 498.89 | -23.5 | 8.99
96850 | 631.54 | 10.23 | 159.07 | 628.82 | -42.54 | 16.27
Well Name and Number | 1000 | 10.23 | 159.07 | 991.43 | -103.67 | 39.65
Savage RWF 434-25 | 1500 | 10.23 | 159.07 | 1483.48 | -186.61 | 71.38
API Number (if available) | 2000 | 10.23 | 159.07 | 1975.53 | -269.56 | 103.1
| 2500 | 10.23 | 159.07 | 2467.58 | -352.51 | 134.83
Location: QQ SEC TWP RGE | 3000 | 10.23 | 159.07 | 2959.63 | -435.45 | 166.55
SWSE Section 25-T6S-R94W | 3500 | 10.23 | 159.07 | 3451.68 | -518.4 | 198.28
Citing Type: Planned or Actual | 4000 | 10.23 | 159.07 | 3943.73 | -601.35 | 230
Planned | 4500 | 10.23 | 159.07 | 4435.78 | -684.29 | 261.73
Deviation Indicator | 5000 | 10.23 | 159.07 | 4927.83 | -767.24 | 293.45
Directional | 5270.03 | 10.23 | 159.07 | 5193.57 | -812.03 | 310.59
North Reference | 5500 | 6.78 | 159.07 | 5420.97 | -843.8 | 322.74
True | 5952.08 | 0 | 0 | 5872 | -868.76 | 332.28
Grid Type | 6000 | 0 | 0 | 5919.92 | -868.76 | 332.28
#VALUE! | 6052.08 | 0 | 0 | 5972 | -868.76 | 332.28
| 6500 | 0 | 0 | 6419.92 | -868.76 | 332.28
| 7000 | 0 | 0 | 6919.92 | -868.76 | 332.28
| 7500 | 0 | 0 | 7419.92 | -868.76 | 332.28
| 8000 | 0 | 0 | 7919.92 | -868.76 | 332.28
| 8500 | 0 | 0 | 8419.92 | -868.76 | 332.28
| 8802.08 | 0 | 0 | 8722 | -868.76 | 332.28

## Lookup (hidden)
North Reference | RetunValue | Grid Type | ReturnValue | Deviation Indicator | ReturnValue
| 2 |  | 0 |  | 2
True |  | SPCS-Colorado Central-NAD27 |  | Directional
Grid |  | SPCS-Colorado Central-NAD83 |  | High Angle
|  | SPCS-Colorado North-NAD27 |  | Horizontal
SPCS-Colorado North-NAD83
SPCS-Colorado South-NAD27
SPCS-Colorado South-NAD83
UTM-Zone 12 NAD27
UTM-Zone 12 NAD83
UTM-Zone 13 NAD27
UTM-Zone 13 NAD83