## Data
Header Information | measured depth (ft) | inclination (°) | azimuth (°) | true vertical depth (ft) | northing +N/-S (ft) | easting +E/-W (ft)
Operator Name | 0 | 0 | 0 | 0 | 0 | 0
WPX Energy Rocky Mountain, LLC | 140 | 0 | 0 | 140 | 0 | 0
Operator Number | 495.07 | 10.65 | 45.87 | 493.03 | 22.92 | 23.62
96850 | 500 | 10.65 | 45.87 | 497.87 | 23.55 | 24.28
Well Name and Number | 1000 | 10.65 | 45.87 | 989.26 | 87.91 | 90.61
Savage RWF 543-25 | 1500 | 10.65 | 45.87 | 1480.64 | 152.26 | 156.95
API Number (if available) | 2000 | 10.65 | 45.87 | 1972.02 | 216.62 | 223.28
| 2500 | 10.65 | 45.87 | 2463.41 | 280.97 | 289.62
Location: QQ SEC TWP RGE | 3000 | 10.65 | 45.87 | 2954.79 | 345.32 | 355.95
SWSE Section 25-T6S-R94W | 3500 | 10.65 | 45.87 | 3446.18 | 409.68 | 422.29
Citing Type: Planned or Actual | 4000 | 10.65 | 45.87 | 3937.56 | 474.03 | 488.62
Planned | 4500 | 10.65 | 45.87 | 4428.94 | 538.39 | 554.96
Deviation Indicator | 5000 | 10.65 | 45.87 | 4920.33 | 602.74 | 621.29
Directional | 5347.61 | 10.65 | 45.87 | 5261.95 | 647.48 | 667.41
North Reference | 5500 | 8.37 | 45.87 | 5412.23 | 665.01 | 685.48
True | 6000 | 0.87 | 45.87 | 5910.26 | 693.01 | 714.34
Grid Type | 6057.75 | 0 | 0 | 5968 | 693.32 | 714.65
#VALUE! | 6157.75 | 0 | 0 | 6068 | 693.32 | 714.65
| 6500 | 0 | 0 | 6410.25 | 693.32 | 714.65
| 7000 | 0 | 0 | 6910.25 | 693.32 | 714.65
| 7500 | 0 | 0 | 7410.25 | 693.32 | 714.65
| 8000 | 0 | 0 | 7910.25 | 693.32 | 714.65
| 8500 | 0 | 0 | 8410.25 | 693.32 | 714.65
| 8907.75 | 0 | 0 | 8818 | 693.32 | 714.65

## Lookup (hidden)
North Reference | RetunValue | Grid Type | ReturnValue | Deviation Indicator | ReturnValue
| 2 |  | 0 |  | 2
True |  | SPCS-Colorado Central-NAD27 |  | Directional
Grid |  | SPCS-Colorado Central-NAD83 |  | High Angle
|  | SPCS-Colorado North-NAD27 |  | Horizontal
SPCS-Colorado North-NAD83
SPCS-Colorado South-NAD27
SPCS-Colorado South-NAD83
UTM-Zone 12 NAD27
UTM-Zone 12 NAD83
UTM-Zone 13 NAD27
UTM-Zone 13 NAD83