## Data
Header Information | measured depth (ft) | inclination (°) | azimuth (°) | true vertical depth (ft) | northing +N/-S (ft) | easting +E/-W (ft)
Operator Name | 0 | 0 | 0 | 0 | 0 | 0
WPX Energy Rocky Mountain, LLC | 125 | 0 | 0 | 125 | 0 | 0
Operator Number | 500 | 7.5 | 205.08 | 498.93 | -22.2 | -10.39
96850 | 681.92 | 11.14 | 205.08 | 678.42 | -48.88 | -22.87
Well Name and Number | 1000 | 11.14 | 205.08 | 990.51 | -104.53 | -48.92
Savage RWF 534-25 | 1500 | 11.14 | 205.08 | 1481.09 | -192.01 | -89.86
API Number (if available) | 2000 | 11.14 | 205.08 | 1971.67 | -279.5 | -130.8
| 2500 | 11.14 | 205.08 | 2462.25 | -366.98 | -171.74
Location: QQ SEC TWP RGE | 3000 | 11.14 | 205.08 | 2952.83 | -454.46 | -212.69
SWSE Section 25-T6S-R94W | 3500 | 11.14 | 205.08 | 3443.42 | -541.95 | -253.63
Citing Type: Planned or Actual | 4000 | 11.14 | 205.08 | 3934 | -629.43 | -294.57
Planned | 4500 | 11.14 | 205.08 | 4424.58 | -716.92 | -335.51
Deviation Indicator | 5000 | 11.14 | 205.08 | 4915.16 | -804.4 | -376.45
Directional | 5184.42 | 11.14 | 205.08 | 5096.11 | -836.67 | -391.55
North Reference | 5500 | 6.4 | 205.08 | 5407.91 | -880.24 | -411.95
True | 5926.98 | 0 | 0 | 5834 | -901.83 | -422.05
Grid Type | 6000 | 0 | 0 | 5907.02 | -901.83 | -422.05
#VALUE! | 6026.98 | 0 | 0 | 5934 | -901.83 | -422.05
| 6500 | 0 | 0 | 6407.02 | -901.83 | -422.05
| 7000 | 0 | 0 | 6907.02 | -901.83 | -422.05
| 7500 | 0 | 0 | 7407.02 | -901.83 | -422.05
| 8000 | 0 | 0 | 7907.02 | -901.83 | -422.05
| 8500 | 0 | 0 | 8407.02 | -901.83 | -422.05
| 8776.98 | 0 | 0 | 8684 | -901.83 | -422.05

## Lookup (hidden)
North Reference | RetunValue | Grid Type | ReturnValue | Deviation Indicator | ReturnValue
| 2 |  | 0 |  | 2
True |  | SPCS-Colorado Central-NAD27 |  | Directional
Grid |  | SPCS-Colorado Central-NAD83 |  | High Angle
|  | SPCS-Colorado North-NAD27 |  | Horizontal
SPCS-Colorado North-NAD83
SPCS-Colorado South-NAD27
SPCS-Colorado South-NAD83
UTM-Zone 12 NAD27
UTM-Zone 12 NAD83
UTM-Zone 13 NAD27
UTM-Zone 13 NAD83