## Data
Header Information | measured depth (ft) | inclination (°) | azimuth (°) | true vertical depth (ft) | northing +N/-S (ft) | easting +E/-W (ft)
Operator Name | 0 | 0 | 0 | 0 | 0 | 0
WPX Energy Rocky Mountain, LLC | 105 | 0.97 | 229.83 | 105 | -0.6 | -0.7
Operator Number | 166 | 3.61 | 223.33 | 165.9 | -2.3 | -2.4
96850 | 257 | 5.89 | 215.07 | 256.6 | -8.2 | -7
Well Name and Number | 347 | 7.3 | 209 | 346 | -17 | -12.5
WPX Energy GM 441-12 | 438 | 9.24 | 198.28 | 436.1 | -29 | -17.6
API Number (if available) | 516 | 11.43 | 196.52 | 512.8 | -42.3 | -21.7
05-045-21682-00 | 607 | 14.7 | 196.51 | 601.4 | -62.1 | -27.6
Location: QQ SEC TWP RGE | 697 | 17.23 | 194.58 | 688 | -85.9 | -34.2
SESE, Sec. 1, T7S, R96W | 788 | 20.38 | 193.49 | 774.1 | -114.4 | -41.3
Citing Type: Planned or Actual | 880 | 23.1 | 192.87 | 859.5 | -147.6 | -49
Actual | 970 | 25.46 | 191.95 | 941.6 | -183.7 | -57
Deviation Indicator | 1064 | 27.61 | 191.95 | 1025.7 | -224.8 | -65.7
Directional | 1157 | 29.61 | 192 | 1107.3 | -268.3 | -74.9
North Reference | 1251 | 31.54 | 191.23 | 1188.2 | -315.2 | -84.5
True | 1310 | 32.73 | 190.91 | 1238.2 | -346 | -90.5
Grid Type | 1431 | 33.31 | 189.85 | 1339.7 | -410.8 | -102.4
#VALUE! | 1525 | 31.3 | 189.12 | 1419.1 | -460.4 | -110.7
| 1619 | 32.27 | 188.84 | 1499 | -509.3 | -118.4
| 1713 | 31.77 | 190.26 | 1578.7 | -558.4 | -126.7
| 1807 | 32.28 | 190.09 | 1658.4 | -607.5 | -135.5
| 1901 | 33.02 | 191.71 | 1737.6 | -657.3 | -145.1
| 1995 | 32.93 | 192.05 | 1816.4 | -707.3 | -155.6
| 2090 | 33.47 | 191.91 | 1895.9 | -758.2 | -166.4
| 2185 | 33.09 | 191.01 | 1975.3 | -809.3 | -176.8
| 2280 | 32.85 | 190.13 | 2055 | -860.1 | -186.3
| 2372 | 33.28 | 189.41 | 2132.1 | -909.6 | -194.8
| 2466 | 32.4 | 191.75 | 2211.1 | -959.7 | -204.1
| 2559 | 32.73 | 191.66 | 2289.5 | -1008.7 | -214.3
| 2653 | 33.02 | 191.93 | 2368.4 | -1058.7 | -224.7
| 2747 | 32.76 | 191.84 | 2447.4 | -1108.6 | -235.2
| 2840 | 32.36 | 189.43 | 2525.7 | -1157.8 | -244.5
| 2933 | 32.26 | 188.88 | 2604.4 | -1206.9 | -252.4
| 3028 | 31.82 | 187.98 | 2684.9 | -1256.7 | -259.8
| 3122 | 31.39 | 188.92 | 2764.9 | -1305.5 | -267
| 3215 | 29.74 | 190.45 | 2845 | -1352.1 | -274.9
| 3309 | 27.97 | 189.55 | 2927.3 | -1396.7 | -282.8
| 3403 | 26.67 | 189.97 | 3010.9 | -1439.3 | -290.1
| 3497 | 25.03 | 189.66 | 3095.4 | -1479.6 | -297.1
| 3590 | 22.44 | 188.86 | 3180.6 | -1516.6 | -303.2
| 3685 | 20.63 | 190.45 | 3268.9 | -1551 | -309
| 3779 | 18.92 | 190.5 | 3357.4 | -1582.2 | -314.8
| 3873 | 17.76 | 189.46 | 3446.6 | -1611.4 | -319.9
| 3967 | 16 | 191.09 | 3536.6 | -1638.2 | -324.8
| 4061 | 14.69 | 190.9 | 3627.2 | -1662.6 | -329.5
| 4154 | 12.95 | 190.3 | 3717.5 | -1684.5 | -333.6
| 4247 | 11.88 | 191.16 | 3808.3 | -1704.1 | -337.3
| 4341 | 10.09 | 189.47 | 3900.6 | -1721.7 | -340.5
| 4436 | 8.81 | 189.91 | 3994.3 | -1737.1 | -343.2
| 4530 | 7.34 | 191.25 | 4087.4 | -1750.1 | -345.6
| 4624 | 5.87 | 189.43 | 4180.8 | -1760.7 | -347.5
| 4719 | 4.13 | 193.71 | 4275.4 | -1768.8 | -349.1
| 4811 | 1.01 | 178.95 | 4367.3 | -1772.9 | -349.9
| 4904 | 0.78 | 77.62 | 4460.3 | -1773.5 | -349.3
| 4997 | 0.46 | 105.86 | 4553.3 | -1773.5 | -348.3
| 5092 | 0.68 | 15.08 | 4648.3 | -1773.1 | -347.8
| 5186 | 0.76 | 15.07 | 4742.3 | -1771.9 | -347.5
| 5281 | 0.2 | 336.11 | 4837.3 | -1771.2 | -347.4
| 5375 | 0.14 | 321.5 | 4931.3 | -1770.9 | -347.5
| 5468 | 0.94 | 257.86 | 5024.3 | -1771 | -348.3
| 5561 | 0.86 | 333.29 | 5117.3 | -1770.5 | -349.4
| 5656 | 0.44 | 28.43 | 5212.3 | -1769.6 | -349.5
| 5751 | 0.54 | 50.33 | 5307.2 | -1769 | -349
| 5846 | 0.3 | 68.38 | 5402.2 | -1768.6 | -348.4
| 5940 | 0.38 | 73.32 | 5496.2 | -1768.4 | -347.9
| 6034 | 0.56 | 112.02 | 5590.2 | -1768.5 | -347.2
| 6129 | 0.85 | 140.36 | 5685.2 | -1769.2 | -346.3
| 6223 | 1 | 163.51 | 5779.2 | -1770.5 | -345.6
| 6317 | 0.98 | 190.58 | 5873.2 | -1772.1 | -345.6
| 6409 | 0.96 | 236.17 | 5965.2 | -1773.3 | -346.3
| 6503 | 1.31 | 232.65 | 6059.2 | -1774.4 | -347.8
| 6599 | 1.76 | 228.16 | 6155.1 | -1776.1 | -349.8
| 6692 | 2.11 | 230.92 | 6248.1 | -1778.1 | -352.2
| 6735 | 2.12 | 231.82 | 6291.1 | -1779.1 | -353.4
| 6800 | 2.14 | 233.18 | 6356 | -1780.6 | -355.4

## Lookup (hidden)
North Reference | RetunValue | Grid Type | ReturnValue | Deviation Indicator | ReturnValue
| 2 |  | 0 |  | 2
True |  | SPCS-Colorado Central-NAD27 |  | Directional
Grid |  | SPCS-Colorado Central-NAD83 |  | High Angle
|  | SPCS-Colorado North-NAD27 |  | Horizontal
SPCS-Colorado North-NAD83
SPCS-Colorado South-NAD27
SPCS-Colorado South-NAD83
UTM-Zone 12 NAD27
UTM-Zone 12 NAD83
UTM-Zone 13 NAD27
UTM-Zone 13 NAD83