## Data
Header Information | measured depth (ft) | inclination (°) | azimuth (°) | true vertical depth (ft) | northing +N/-S (ft) | easting +E/-W (ft)
Operator Name | 0 | 0 | 0 | 0 | 0 | 0
WPX Energy Rocky Mountain, LLC | 120 | 0 | 0 | 120 | 0 | 0
Operator Number | 500 | 15.2 | 29.68 | 495.56 | 43.53 | 24.81
96850 | 527.09 | 16.28 | 29.68 | 521.63 | 49.92 | 28.45
Well Name and Number | 1000 | 16.28 | 29.68 | 975.57 | 165.12 | 94.12
Savage RWF 43-25 | 1500 | 16.28 | 29.68 | 1455.51 | 286.92 | 163.55
API Number (if available) | 2000 | 16.28 | 29.68 | 1935.46 | 408.72 | 232.97
| 2500 | 16.28 | 29.68 | 2415.4 | 530.52 | 302.4
Location: QQ SEC TWP RGE | 3000 | 16.28 | 29.68 | 2895.34 | 652.32 | 371.82
SWSE Section 25-T6S-R94W | 3500 | 16.28 | 29.68 | 3375.28 | 774.12 | 441.25
Citing Type: Planned or Actual | 4000 | 16.28 | 29.68 | 3855.23 | 895.92 | 510.68
Planned | 4500 | 16.28 | 29.68 | 4335.17 | 1017.71 | 580.1
Deviation Indicator | 5000 | 16.28 | 29.68 | 4815.11 | 1139.51 | 649.53
Directional | 5104.04 | 16.28 | 29.68 | 4914.98 | 1164.86 | 663.97
North Reference | 5500 | 10.34 | 29.68 | 5300.12 | 1244.04 | 709.11
True | 6000 | 2.84 | 29.68 | 5796.46 | 1293.89 | 737.52
Grid Type | 6189.62 | 0 | 0 | 5986 | 1297.98 | 739.85
#VALUE! | 6289.62 | 0 | 0 | 6086 | 1297.98 | 739.85
| 6500 | 0 | 0 | 6296.38 | 1297.98 | 739.85
| 7000 | 0 | 0 | 6796.38 | 1297.98 | 739.85
| 7500 | 0 | 0 | 7296.38 | 1297.98 | 739.85
| 8000 | 0 | 0 | 7796.38 | 1297.98 | 739.85
| 8500 | 0 | 0 | 8296.38 | 1297.98 | 739.85
| 9000 | 0 | 0 | 8796.38 | 1297.98 | 739.85
| 9039.62 | 0 | 0 | 8836 | 1297.98 | 739.85

## Lookup (hidden)
North Reference | RetunValue | Grid Type | ReturnValue | Deviation Indicator | ReturnValue
| 2 |  | 0 |  | 2
True |  | SPCS-Colorado Central-NAD27 |  | Directional
Grid |  | SPCS-Colorado Central-NAD83 |  | High Angle
|  | SPCS-Colorado North-NAD27 |  | Horizontal
SPCS-Colorado North-NAD83
SPCS-Colorado South-NAD27
SPCS-Colorado South-NAD83
UTM-Zone 12 NAD27
UTM-Zone 12 NAD83
UTM-Zone 13 NAD27
UTM-Zone 13 NAD83