## Data
Header Information | measured depth (ft) | inclination (°) | azimuth (°) | true vertical depth (ft) | northing +N/-S (ft) | easting +E/-W (ft)
Operator Name | 0 | 0 | 0 | 0 | 0 | 0
WPX Energy Rocky Mountain, LLC | 103 | 0.53 | 196.61 | 103 | -0.5 | -0.1
Operator Number | 163 | 1.67 | 218.94 | 163 | -1.4 | -0.8
96850 | 254 | 4.84 | 244.51 | 253.8 | -4.1 | -5.1
Well Name and Number | 344 | 9.15 | 239.77 | 343.1 | -9.3 | -14.7
Savage PA 544-5 | 436 | 12.67 | 236.25 | 433.5 | -18.6 | -29.4
API Number (if available) | 527 | 14.69 | 245.21 | 521.9 | -29 | -48.2
05-045-20100-00 | 617 | 17.16 | 241 | 608.4 | -40.2 | -70.1
Location: QQ SEC TWP RGE | 692 | 21.8 | 242.11 | 679.1 | -52.1 | -92.1
NESW, Sec. 4, T7S, R95W | 783 | 24.53 | 241.41 | 762.8 | -69.1 | -123.7
Citing Type: Planned or Actual | 874 | 26.15 | 240.62 | 845 | -87.9 | -157.7
Actual | 965 | 29.1 | 240.53 | 925.6 | -108.7 | -194.5
Deviation Indicator | 1060 | 32.88 | 241.15 | 1007.1 | -132.5 | -237.2
Directional | 1156 | 36.79 | 240.97 | 1085.8 | -159 | -285.2
North Reference | 1187 | 37.89 | 240.27 | 1110.5 | -168.2 | -301.6
True | 1251 | 38.86 | 240.62 | 1160.7 | -187.8 | -336.1
Grid Type | 1346 | 36.31 | 240.18 | 1235.9 | -216.5 | -386.5
#VALUE! | 1441 | 35.6 | 240.18 | 1312.8 | -244.2 | -434.9
| 1536 | 36.4 | 240.36 | 1389.7 | -271.9 | -483.4
| 1632 | 36.97 | 240.62 | 1466.7 | -300.1 | -533.3
| 1727 | 37.49 | 242.11 | 1542.3 | -327.7 | -583.7
| 1823 | 38.29 | 238.77 | 1618.1 | -356.8 | -635
| 1919 | 38.2 | 238.16 | 1693.5 | -387.8 | -685.7
| 2014 | 38.42 | 237.72 | 1768 | -419.1 | -735.6
| 2110 | 37.98 | 240.44 | 1843.5 | -449.6 | -786.5
| 2205 | 38.15 | 239.48 | 1918.3 | -478.9 | -837.2
| 2301 | 37.76 | 240.62 | 1994 | -508.4 | -888.3
| 2396 | 38.02 | 239.21 | 2068.9 | -537.7 | -938.8
| 2492 | 36.88 | 241.85 | 2145.2 | -566.4 | -989.6
| 2588 | 36.22 | 240.53 | 2222.3 | -593.9 | -1039.7
| 2684 | 35.47 | 240.18 | 2300.1 | -621.7 | -1088.6
| 2779 | 35.6 | 240.27 | 2377.4 | -649.1 | -1136.5
| 2875 | 36.62 | 241.32 | 2455 | -676.7 | -1185.9
| 2970 | 37.67 | 241.76 | 2530.7 | -704.1 | -1236.3
| 3066 | 37.36 | 240.88 | 2606.8 | -732.1 | -1287.6
| 3161 | 36.66 | 240.27 | 2682.7 | -760.2 | -1337.4
| 3257 | 36.97 | 241.06 | 2759.6 | -788.4 | -1387.6
| 3353 | 37.01 | 241.5 | 2836.2 | -816.2 | -1438.2
| 3448 | 36.7 | 242.2 | 2912.2 | -843 | -1488.5
| 3544 | 35.87 | 240.18 | 2989.6 | -870.4 | -1538.2
| 3639 | 34.07 | 240 | 3067.5 | -897.6 | -1585.4
| 3735 | 31.43 | 241.32 | 3148.2 | -923 | -1630.7
| 3830 | 29.89 | 241.15 | 3229.9 | -946.3 | -1673.2
| 3924 | 27.78 | 238.33 | 3312.3 | -969.1 | -1712.3
| 4020 | 25.19 | 240.18 | 3398.2 | -991 | -1749.1
| 4116 | 23.08 | 237.19 | 3485.8 | -1011.4 | -1782.6
| 4212 | 21.85 | 240.09 | 3574.5 | -1030.5 | -1813.9
| 4307 | 19.52 | 239.74 | 3663.4 | -1047.3 | -1843
| 4403 | 18.29 | 241.67 | 3754.2 | -1062.6 | -1870.1
| 4498 | 16.97 | 242.82 | 3844.7 | -1076 | -1895.5
| 4594 | 15.69 | 242.29 | 3936.9 | -1088.4 | -1919.5
| 4689 | 13.76 | 237.89 | 4028.7 | -1100.4 | -1940.4
| 4785 | 11.91 | 240.97 | 4122.3 | -1111.3 | -1958.8
| 4880 | 9.89 | 238.95 | 4215.6 | -1120.2 | -1974.3
| 4975 | 8.18 | 242.11 | 4309.4 | -1127.6 | -1987.3
| 5070 | 6.2 | 239.48 | 4403.7 | -1133.4 | -1997.7
| 5166 | 3.65 | 240.44 | 4499.3 | -1137.5 | -2004.8
| 5261 | 0.97 | 282.54 | 4594.3 | -1138.8 | -2008.2
| 5357 | 0.92 | 305.75 | 4690.2 | -1138.2 | -2009.7
| 5452 | 0.88 | 301.62 | 4785.2 | -1137.4 | -2010.9
| 5548 | 0.88 | 303.29 | 4881.2 | -1136.6 | -2012.1
| 5643 | 0.4 | 36.8 | 4976.2 | -1135.9 | -2012.6
| 5739 | 0.53 | 26.34 | 5072.2 | -1135.2 | -2012.2
| 5835 | 0.48 | 36.27 | 5168.2 | -1134.5 | -2011.7
| 5930 | 0.57 | 29.51 | 5263.2 | -1133.8 | -2011.3
| 6026 | 0.4 | 35.22 | 5359.2 | -1133.1 | -2010.8
| 6122 | 0.53 | 29.95 | 5455.2 | -1132.4 | -2010.4
| 6217 | 0.48 | 57.28 | 5550.2 | -1131.8 | -2009.9
| 6313 | 0.53 | 64.14 | 5646.2 | -1131.4 | -2009.1
| 6408 | 0.53 | 81.19 | 5741.2 | -1131.2 | -2008.3
| 6503 | 0.35 | 71.87 | 5836.2 | -1131 | -2007.6
| 6599 | 0.35 | 51.74 | 5932.2 | -1130.7 | -2007.1
| 6695 | 0.44 | 75.82 | 6028.2 | -1130.5 | -2006.5
| 6790 | 0.48 | 89.45 | 6123.2 | -1130.4 | -2005.7
| 6886 | 0.97 | 82.15 | 6219.2 | -1130.3 | -2004.5
| 6982 | 1.1 | 68.7 | 6315.2 | -1129.8 | -2002.9
| 7077 | 0.97 | 56.31 | 6410.1 | -1129 | -2001.3
| 7173 | 0.66 | 47.61 | 6506.1 | -1128.2 | -2000.3
| 7269 | 0.57 | 35.15 | 6602.1 | -1127.5 | -1999.6
| 7365 | 0.83 | 40.76 | 6698.1 | -1126.5 | -1998.8
| 7460 | 0.88 | 31.88 | 6793.1 | -1125.4 | -1998
| 7556 | 0.97 | 35.22 | 6889.1 | -1124.1 | -1997.1
| 7615 | 0.97 | 35.22 | 6948.1 | -1123.3 | -1996.6

## Lookup (hidden)
North Reference | RetunValue | Grid Type | ReturnValue | Deviation Indicator | ReturnValue
| 2 |  | 0 |  | 2
True |  | SPCS-Colorado Central-NAD27 |  | Directional
Grid |  | SPCS-Colorado Central-NAD83 |  | High Angle
|  | SPCS-Colorado North-NAD27 |  | Horizontal
SPCS-Colorado North-NAD83
SPCS-Colorado South-NAD27
SPCS-Colorado South-NAD83
UTM-Zone 12 NAD27
UTM-Zone 12 NAD83
UTM-Zone 13 NAD27
UTM-Zone 13 NAD83