## Data
Header Information | measured depth (ft) | inclination (°) | azimuth (°) | true vertical depth (ft) | northing +N/-S (ft) | easting +E/-W (ft)
Operator Name | 0 | 0 | 158.1 | 0 | 0 | 0
KERR-MCGEE | 17 | 0 | 158.1 | 17 | 0 | 0
Operator Number | 117 | 0 | 158.1 | 117 | 0 | 0
47120 | 217 | 0 | 158.1 | 217 | 0 | 0
Well Name and Number | 317 | 0 | 158.1 | 317 | 0 | 0
WISHBONE 29C-24HZ | 417 | 0 | 158.1 | 417 | 0 | 0
API Number (if available) | 517 | 0 | 158.1 | 517 | 0 | 0
| 617 | 0 | 158.1 | 617 | 0 | 0
Location: QQ SEC TWP RGE | 717 | 0 | 158.1 | 717 | 0 | 0
SWSW - 24 2N 66W | 817 | 0 | 158.1 | 817 | 0 | 0
Citing Type: Planned or Actual | 917 | 0 | 158.1 | 917 | 0 | 0
PLANNED | 919 | 0 | 158.1 | 919 | 0 | 0
Deviation Indicator | 1017 | 0 | 158.1 | 1017 | 0 | 0
Horizontal | 1117 | 0 | 158.1 | 1117 | 0 | 0
North Reference | 1200 | 0 | 158.1 | 1200 | 0 | 0
True | 1217 | 0.34 | 158.1 | 1217 | -0.05 | 0.02
Grid Type | 1317 | 2.34 | 158.1 | 1316.97 | -2.22 | 0.89
#VALUE! | 1417 | 4.34 | 158.1 | 1416.79 | -7.62 | 3.06
| 1517 | 6.34 | 158.1 | 1516.35 | -16.26 | 6.54
| 1617 | 8.34 | 158.1 | 1615.53 | -28.11 | 11.3
| 1700 | 10 | 158.1 | 1697.47 | -40.38 | 16.23
| 1717 | 10 | 158.1 | 1714.21 | -43.12 | 17.33
| 1817 | 10 | 158.1 | 1812.69 | -59.23 | 23.81
| 1917 | 10 | 158.1 | 1911.17 | -75.34 | 30.29
| 2017 | 10 | 158.1 | 2009.65 | -91.46 | 36.77
| 2117 | 10 | 158.1 | 2108.13 | -107.57 | 43.24
| 2217 | 10 | 158.1 | 2206.61 | -123.68 | 49.72
| 2317 | 10 | 158.1 | 2305.09 | -139.79 | 56.2
| 2417 | 10 | 158.1 | 2403.57 | -155.9 | 62.67
| 2517 | 10 | 158.1 | 2502.05 | -172.01 | 69.15
| 2617 | 10 | 158.1 | 2600.53 | -188.13 | 75.63
| 2717 | 10 | 158.1 | 2699.01 | -204.24 | 82.1
| 2817 | 10 | 158.1 | 2797.5 | -220.35 | 88.58
| 2839.85 | 10 | 158.1 | 2820 | -224.03 | 90.06
| 2917 | 8.457 | 158.1 | 2896.15 | -235.51 | 94.67
| 3017 | 6.457 | 158.1 | 2995.3 | -247.55 | 99.52
| 3117 | 4.457 | 158.1 | 3094.84 | -256.37 | 103.06
| 3217 | 2.457 | 158.1 | 3194.65 | -261.97 | 105.31
| 3317 | 0.457 | 158.1 | 3294.61 | -264.33 | 106.26
| 3339.85 | 0 | 0.324 | 3317.47 | -264.41 | 106.29
| 3417 | 0 | 0.324 | 3394.61 | -264.41 | 106.29
| 3517 | 0 | 0.324 | 3494.61 | -264.41 | 106.29
| 3617 | 0 | 0.324 | 3594.61 | -264.41 | 106.29
| 3717 | 0 | 0.324 | 3694.61 | -264.41 | 106.29
| 3817 | 0 | 0.324 | 3794.61 | -264.41 | 106.29
| 3917 | 0 | 0.324 | 3894.61 | -264.41 | 106.29
| 4017 | 0 | 0.324 | 3994.61 | -264.41 | 106.29
| 4117 | 0 | 0.324 | 4094.61 | -264.41 | 106.29
| 4178.39 | 0 | 0.324 | 4156 | -264.41 | 106.29
| 4217 | 0 | 0.324 | 4194.61 | -264.41 | 106.29
| 4317 | 0 | 0.324 | 4294.61 | -264.41 | 106.29
| 4417 | 0 | 0.324 | 4394.61 | -264.41 | 106.29
| 4517 | 0 | 0.324 | 4494.61 | -264.41 | 106.29
| 4572.39 | 0 | 0.324 | 4550 | -264.41 | 106.29
| 4617 | 0 | 0.324 | 4594.61 | -264.41 | 106.29
| 4717 | 0 | 0.324 | 4694.61 | -264.41 | 106.29
| 4817 | 0 | 0.324 | 4794.61 | -264.41 | 106.29
| 4917 | 0 | 0.324 | 4894.61 | -264.41 | 106.29
| 5017 | 0 | 0.324 | 4994.61 | -264.41 | 106.29
| 5117 | 0 | 0.324 | 5094.61 | -264.41 | 106.29
| 5217 | 0 | 0.324 | 5194.61 | -264.41 | 106.29
| 5317 | 0 | 0.324 | 5294.61 | -264.41 | 106.29
| 5417 | 0 | 0.324 | 5394.61 | -264.41 | 106.29
| 5517 | 0 | 0.324 | 5494.61 | -264.41 | 106.29
| 5617 | 0 | 0.324 | 5594.61 | -264.41 | 106.29
| 5717 | 0 | 0.324 | 5694.61 | -264.41 | 106.29
| 5817 | 0 | 0.324 | 5794.61 | -264.41 | 106.29
| 5917 | 0 | 0.324 | 5894.61 | -264.41 | 106.29
| 6017 | 0 | 0.324 | 5994.61 | -264.41 | 106.29
| 6117 | 0 | 0.324 | 6094.61 | -264.41 | 106.29
| 6217 | 0 | 0.324 | 6194.61 | -264.41 | 106.29
| 6317 | 0 | 0.324 | 6294.61 | -264.41 | 106.29
| 6417 | 0 | 0.324 | 6394.61 | -264.41 | 106.29
| 6517 | 0 | 0.324 | 6494.61 | -264.41 | 106.29
| 6617 | 0 | 0.324 | 6594.61 | -264.41 | 106.29
| 6717 | 0 | 0.324 | 6694.61 | -264.41 | 106.29
| 6817 | 0 | 0.324 | 6794.61 | -264.41 | 106.29
| 6917 | 0 | 0.324 | 6894.61 | -264.41 | 106.29
| 6953.43 | 0 | 0.324 | 6931.05 | -264.41 | 106.29
| 7017 | 6.357 | 0.324 | 6994.48 | -260.89 | 106.31
| 7117 | 16.357 | 0.324 | 7092.4 | -241.22 | 106.42
| 7182.43 | 22.9 | 0.324 | 7154 | -219.26 | 106.55
| 7217 | 26.357 | 0.324 | 7185.42 | -204.85 | 106.63
| 7250.52 | 29.709 | 0.324 | 7215 | -189.1 | 106.72
| 7301.38 | 34.795 | 0.324 | 7258 | -161.97 | 106.87
| 7317 | 36.357 | 0.324 | 7270.7 | -152.88 | 106.92
| 7416.03 | 46.26 | 0.324 | 7345 | -87.59 | 107.29
| 7417 | 46.357 | 0.324 | 7345.67 | -86.89 | 107.3
| 7517 | 56.357 | 0.324 | 7408.04 | -8.89 | 107.74
| 7617 | 66.357 | 0.324 | 7455.91 | 78.76 | 108.24
| 7676.83 | 72.339 | 0.324 | 7477 | 134.72 | 108.55
| 7717 | 76.357 | 0.324 | 7487.84 | 173.39 | 108.77
| 7777.66 | 82.423 | 0.324 | 7499 | 232.98 | 109.11
| 7817 | 86.357 | 0.324 | 7502.85 | 272.13 | 109.33
| 7852.75 | 89.932 | 0.324 | 7504 | 307.86 | 109.53
| 7917 | 89.932 | 0.324 | 7504.08 | 372.1 | 109.9
| 8017 | 89.932 | 0.324 | 7504.2 | 472.1 | 110.46
| 8117 | 89.932 | 0.324 | 7504.32 | 572.1 | 111.03
| 8217 | 89.932 | 0.324 | 7504.44 | 672.1 | 111.6
| 8317 | 89.932 | 0.324 | 7504.55 | 772.1 | 112.16
| 8417 | 89.932 | 0.324 | 7504.67 | 872.09 | 112.73
| 8517 | 89.932 | 0.324 | 7504.79 | 972.09 | 113.29
| 8617 | 89.932 | 0.324 | 7504.91 | 1072.09 | 113.86
| 8717 | 89.932 | 0.324 | 7505.03 | 1172.09 | 114.43
| 8817 | 89.932 | 0.324 | 7505.15 | 1272.09 | 114.99
| 8917 | 89.932 | 0.324 | 7505.27 | 1372.09 | 115.56
| 9017 | 89.932 | 0.324 | 7505.38 | 1472.08 | 116.13
| 9117 | 89.932 | 0.324 | 7505.5 | 1572.08 | 116.69
| 9217 | 89.932 | 0.324 | 7505.62 | 1672.08 | 117.26
| 9317 | 89.932 | 0.324 | 7505.74 | 1772.08 | 117.82
| 9417 | 89.932 | 0.324 | 7505.86 | 1872.08 | 118.39
| 9517 | 89.932 | 0.324 | 7505.98 | 1972.08 | 118.96
| 9617 | 89.932 | 0.324 | 7506.1 | 2072.07 | 119.52
| 9717 | 89.932 | 0.324 | 7506.22 | 2172.07 | 120.09
| 9817 | 89.932 | 0.324 | 7506.33 | 2272.07 | 120.65
| 9917 | 89.932 | 0.324 | 7506.45 | 2372.07 | 121.22
| 10017 | 89.932 | 0.324 | 7506.57 | 2472.07 | 121.79
| 10117 | 89.932 | 0.324 | 7506.69 | 2572.07 | 122.35
| 10217 | 89.932 | 0.324 | 7506.81 | 2672.06 | 122.92
| 10317 | 89.932 | 0.324 | 7506.93 | 2772.06 | 123.49
| 10417 | 89.932 | 0.324 | 7507.05 | 2872.06 | 124.05
| 10517 | 89.932 | 0.324 | 7507.17 | 2972.06 | 124.62
| 10617 | 89.932 | 0.324 | 7507.28 | 3072.06 | 125.18
| 10717 | 89.932 | 0.324 | 7507.4 | 3172.06 | 125.75
| 10817 | 89.932 | 0.324 | 7507.52 | 3272.05 | 126.32
| 10917 | 89.932 | 0.324 | 7507.64 | 3372.05 | 126.88
| 11017 | 89.932 | 0.324 | 7507.76 | 3472.05 | 127.45
| 11117 | 89.932 | 0.324 | 7507.88 | 3572.05 | 128.02
| 11217 | 89.932 | 0.324 | 7508 | 3672.05 | 128.58
| 11317 | 89.932 | 0.324 | 7508.11 | 3772.05 | 129.15
| 11417 | 89.932 | 0.324 | 7508.23 | 3872.04 | 129.71
| 11517 | 89.932 | 0.324 | 7508.35 | 3972.04 | 130.28
| 11617 | 89.932 | 0.324 | 7508.47 | 4072.04 | 130.85
| 11717 | 89.932 | 0.324 | 7508.59 | 4172.04 | 131.41
| 11817 | 89.932 | 0.324 | 7508.71 | 4272.04 | 131.98
| 11917 | 89.932 | 0.324 | 7508.83 | 4372.04 | 132.54
| 12017 | 89.932 | 0.324 | 7508.95 | 4472.03 | 133.11
| 12062.62 | 89.932 | 0.324 | 7509 | 4517.66 | 133.37

## Lookup (hidden)
North Reference | RetunValue | Grid Type | ReturnValue | Deviation Indicator | ReturnValue
| 2 |  | 0 |  | 4
True |  | SPCS-Colorado Central-NAD27 |  | Directional
Grid |  | SPCS-Colorado Central-NAD83 |  | High Angle
|  | SPCS-Colorado North-NAD27 |  | Horizontal
SPCS-Colorado North-NAD83
SPCS-Colorado South-NAD27
SPCS-Colorado South-NAD83
UTM-Zone 12 NAD27
UTM-Zone 12 NAD83
UTM-Zone 13 NAD27
UTM-Zone 13 NAD83