## Data
Header Information | measured depth (ft) | inclination (°) | azimuth (°) | true vertical depth (ft) | northing +N/-S (ft) | easting +E/-W (ft)
Operator Name | 0 | 0 | 133.12 | 0 | 0 | 0
KERR-MCGEE | 17 | 0 | 133.12 | 17 | 0 | 0
Operator Number | 117 | 0 | 133.12 | 117 | 0 | 0
47120 | 217 | 0 | 133.12 | 217 | 0 | 0
Well Name and Number | 317 | 0 | 133.12 | 317 | 0 | 0
WISHBONE 29N-W24HZ | 417 | 0 | 133.12 | 417 | 0 | 0
API Number (if available) | 517 | 0 | 133.12 | 517 | 0 | 0
| 617 | 0 | 133.12 | 617 | 0 | 0
Location: QQ SEC TWP RGE | 717 | 0 | 133.12 | 717 | 0 | 0
SWSW - 24 2N 66W | 817 | 0 | 133.12 | 817 | 0 | 0
Citing Type: Planned or Actual | 917 | 0 | 133.12 | 917 | 0 | 0
PLANNED | 919 | 0 | 133.12 | 919 | 0 | 0
Deviation Indicator | 1017 | 0 | 133.12 | 1017 | 0 | 0
Horizontal | 1100 | 0 | 133.12 | 1100 | 0 | 0
North Reference | 1117 | 0.34 | 133.12 | 1117 | -0.03 | 0.04
True | 1217 | 2.34 | 133.12 | 1216.97 | -1.63 | 1.74
Grid Type | 1317 | 4.34 | 133.12 | 1316.79 | -5.61 | 6
#VALUE! | 1417 | 6.34 | 133.12 | 1416.35 | -11.98 | 12.79
| 1517 | 8.34 | 133.12 | 1515.53 | -20.71 | 22.11
| 1600 | 10 | 133.12 | 1597.47 | -29.75 | 31.77
| 1617 | 10 | 133.12 | 1614.21 | -31.77 | 33.92
| 1717 | 10 | 133.12 | 1712.69 | -43.64 | 46.6
| 1817 | 10 | 133.12 | 1811.17 | -55.51 | 59.27
| 1917 | 10 | 133.12 | 1909.65 | -67.37 | 71.95
| 2017 | 10 | 133.12 | 2008.13 | -79.24 | 84.62
| 2117 | 10 | 133.12 | 2106.61 | -91.11 | 97.3
| 2217 | 10 | 133.12 | 2205.09 | -102.98 | 109.97
| 2317 | 10 | 133.12 | 2303.57 | -114.85 | 122.65
| 2417 | 10 | 133.12 | 2402.05 | -126.72 | 135.32
| 2517 | 10 | 133.12 | 2500.53 | -138.59 | 148
| 2617 | 10 | 133.12 | 2599.01 | -150.46 | 160.67
| 2717 | 10 | 133.12 | 2697.5 | -162.33 | 173.35
| 2817 | 10 | 133.12 | 2795.98 | -174.2 | 186.02
| 2917 | 10 | 133.12 | 2894.46 | -186.07 | 198.7
| 3017 | 10 | 133.12 | 2992.94 | -197.94 | 211.37
| 3117 | 10 | 133.12 | 3091.42 | -209.81 | 224.05
| 3217 | 10 | 133.12 | 3189.9 | -221.68 | 236.72
| 3278.03 | 10 | 133.12 | 3250 | -228.92 | 244.46
| 3317 | 9.221 | 133.12 | 3288.43 | -233.37 | 249.21
| 3417 | 7.221 | 133.12 | 3387.39 | -243.14 | 259.64
| 3517 | 5.221 | 133.12 | 3486.8 | -250.55 | 267.55
| 3617 | 3.221 | 133.12 | 3586.52 | -255.58 | 272.92
| 3717 | 1.221 | 133.12 | 3686.44 | -258.22 | 275.75
| 3778.03 | 0 | 0.329 | 3747.47 | -258.67 | 276.23
| 3817 | 0 | 0.329 | 3786.44 | -258.67 | 276.23
| 3917 | 0 | 0.329 | 3886.44 | -258.67 | 276.23
| 4017 | 0 | 0.329 | 3986.44 | -258.67 | 276.23
| 4117 | 0 | 0.329 | 4086.44 | -258.67 | 276.23
| 4173.56 | 0 | 0.329 | 4143 | -258.67 | 276.23
| 4217 | 0 | 0.329 | 4186.44 | -258.67 | 276.23
| 4317 | 0 | 0.329 | 4286.44 | -258.67 | 276.23
| 4417 | 0 | 0.329 | 4386.44 | -258.67 | 276.23
| 4517 | 0 | 0.329 | 4486.44 | -258.67 | 276.23
| 4567.56 | 0 | 0.329 | 4537 | -258.67 | 276.23
| 4617 | 0 | 0.329 | 4586.44 | -258.67 | 276.23
| 4717 | 0 | 0.329 | 4686.44 | -258.67 | 276.23
| 4817 | 0 | 0.329 | 4786.44 | -258.67 | 276.23
| 4917 | 0 | 0.329 | 4886.44 | -258.67 | 276.23
| 5017 | 0 | 0.329 | 4986.44 | -258.67 | 276.23
| 5117 | 0 | 0.329 | 5086.44 | -258.67 | 276.23
| 5217 | 0 | 0.329 | 5186.44 | -258.67 | 276.23
| 5317 | 0 | 0.329 | 5286.44 | -258.67 | 276.23
| 5417 | 0 | 0.329 | 5386.44 | -258.67 | 276.23
| 5517 | 0 | 0.329 | 5486.44 | -258.67 | 276.23
| 5617 | 0 | 0.329 | 5586.44 | -258.67 | 276.23
| 5717 | 0 | 0.329 | 5686.44 | -258.67 | 276.23
| 5817 | 0 | 0.329 | 5786.44 | -258.67 | 276.23
| 5917 | 0 | 0.329 | 5886.44 | -258.67 | 276.23
| 6017 | 0 | 0.329 | 5986.44 | -258.67 | 276.23
| 6117 | 0 | 0.329 | 6086.44 | -258.67 | 276.23
| 6217 | 0 | 0.329 | 6186.44 | -258.67 | 276.23
| 6317 | 0 | 0.329 | 6286.44 | -258.67 | 276.23
| 6417 | 0 | 0.329 | 6386.44 | -258.67 | 276.23
| 6517 | 0 | 0.329 | 6486.44 | -258.67 | 276.23
| 6617 | 0 | 0.329 | 6586.44 | -258.67 | 276.23
| 6717 | 0 | 0.329 | 6686.44 | -258.67 | 276.23
| 6731.62 | 0 | 0.329 | 6701.06 | -258.67 | 276.23
| 6817 | 8.538 | 0.329 | 6786.12 | -252.32 | 276.26
| 6917 | 18.538 | 0.329 | 6883.22 | -228.94 | 276.4
| 7017 | 28.538 | 0.329 | 6974.78 | -189.05 | 276.63
| 7117 | 38.538 | 0.329 | 7058.03 | -133.88 | 276.94
| 7217 | 48.538 | 0.329 | 7130.43 | -65.08 | 277.34
| 7233.23 | 50.161 | 0.329 | 7141 | -52.77 | 277.41
| 7317 | 58.538 | 0.329 | 7189.78 | 15.24 | 277.8
| 7341.26 | 60.964 | 0.329 | 7202 | 36.19 | 277.92
| 7417 | 68.538 | 0.329 | 7234.29 | 104.65 | 278.31
| 7448.5 | 71.689 | 0.329 | 7245 | 134.27 | 278.48
| 7517 | 78.538 | 0.329 | 7262.59 | 200.43 | 278.86
| 7617 | 88.538 | 0.329 | 7273.83 | 299.66 | 279.43
| 7627.53 | 89.592 | 0.329 | 7274 | 310.2 | 279.49
| 7717 | 89.592 | 0.329 | 7274.64 | 399.66 | 280.01
| 7817 | 89.592 | 0.329 | 7275.35 | 499.65 | 280.58
| 7917 | 89.592 | 0.329 | 7276.06 | 599.65 | 281.16
| 8017 | 89.592 | 0.329 | 7276.77 | 699.65 | 281.73
| 8117 | 89.592 | 0.329 | 7277.49 | 799.64 | 282.3
| 8217 | 89.592 | 0.329 | 7278.2 | 899.64 | 282.88
| 8317 | 89.592 | 0.329 | 7278.91 | 999.63 | 283.45
| 8417 | 89.592 | 0.329 | 7279.63 | 1099.63 | 284.03
| 8517 | 89.592 | 0.329 | 7280.34 | 1199.62 | 284.6
| 8617 | 89.592 | 0.329 | 7281.05 | 1299.62 | 285.18
| 8717 | 89.592 | 0.329 | 7281.76 | 1399.62 | 285.75
| 8817 | 89.592 | 0.329 | 7282.48 | 1499.61 | 286.32
| 8917 | 89.592 | 0.329 | 7283.19 | 1599.61 | 286.9
| 9017 | 89.592 | 0.329 | 7283.9 | 1699.6 | 287.47
| 9117 | 89.592 | 0.329 | 7284.62 | 1799.6 | 288.05
| 9217 | 89.592 | 0.329 | 7285.33 | 1899.6 | 288.62
| 9317 | 89.592 | 0.329 | 7286.04 | 1999.59 | 289.2
| 9417 | 89.592 | 0.329 | 7286.75 | 2099.59 | 289.77
| 9517 | 89.592 | 0.329 | 7287.47 | 2199.58 | 290.34
| 9617 | 89.592 | 0.329 | 7288.18 | 2299.58 | 290.92
| 9717 | 89.592 | 0.329 | 7288.89 | 2399.57 | 291.49
| 9817 | 89.592 | 0.329 | 7289.6 | 2499.57 | 292.07
| 9917 | 89.592 | 0.329 | 7290.32 | 2599.57 | 292.64
| 10017 | 89.592 | 0.329 | 7291.03 | 2699.56 | 293.22
| 10117 | 89.592 | 0.329 | 7291.74 | 2799.56 | 293.79
| 10217 | 89.592 | 0.329 | 7292.46 | 2899.55 | 294.36
| 10317 | 89.592 | 0.329 | 7293.17 | 2999.55 | 294.94
| 10417 | 89.592 | 0.329 | 7293.88 | 3099.55 | 295.51
| 10517 | 89.592 | 0.329 | 7294.59 | 3199.54 | 296.09
| 10617 | 89.592 | 0.329 | 7295.31 | 3299.54 | 296.66
| 10717 | 89.592 | 0.329 | 7296.02 | 3399.53 | 297.24
| 10817 | 89.592 | 0.329 | 7296.73 | 3499.53 | 297.81
| 10917 | 89.592 | 0.329 | 7297.45 | 3599.52 | 298.38
| 11017 | 89.592 | 0.329 | 7298.16 | 3699.52 | 298.96
| 11117 | 89.592 | 0.329 | 7298.87 | 3799.52 | 299.53
| 11217 | 89.592 | 0.329 | 7299.58 | 3899.51 | 300.11
| 11317 | 89.592 | 0.329 | 7300.3 | 3999.51 | 300.68
| 11417 | 89.592 | 0.329 | 7301.01 | 4099.5 | 301.26
| 11517 | 89.592 | 0.329 | 7301.72 | 4199.5 | 301.83
| 11617 | 89.592 | 0.329 | 7302.43 | 4299.49 | 302.4
| 11717 | 89.592 | 0.329 | 7303.15 | 4399.49 | 302.98
| 11817 | 89.592 | 0.329 | 7303.86 | 4499.49 | 303.55
| 11836.59 | 89.592 | 0.329 | 7304 | 4519.08 | 303.67

## Lookup (hidden)
North Reference | RetunValue | Grid Type | ReturnValue | Deviation Indicator | ReturnValue
| 2 |  | 0 |  | 4
True |  | SPCS-Colorado Central-NAD27 |  | Directional
Grid |  | SPCS-Colorado Central-NAD83 |  | High Angle
|  | SPCS-Colorado North-NAD27 |  | Horizontal
SPCS-Colorado North-NAD83
SPCS-Colorado South-NAD27
SPCS-Colorado South-NAD83
UTM-Zone 12 NAD27
UTM-Zone 12 NAD83
UTM-Zone 13 NAD27
UTM-Zone 13 NAD83