## Data
Header Information | measured depth (ft) | inclination (°) | azimuth (°) | true vertical depth (ft) | northing +N/-S (ft) | easting +E/-W (ft)
Operator Name | 0 | 0 | 0 | 0 | 0 | 0
Encana Oil & Gas | 100 | 0 | 0 | 100 | 0 | 0
Operator Number | 200 | 0 | 0 | 200 | 0 | 0
100185 | 275 | 0 | 0 | 275 | 0 | 0
Well Name and Number | 300 | 0.75 | 209.07 | 300 | -0.14 | -0.08
MCU 21-4B | 400 | 3.75 | 209.07 | 399.91 | -3.57 | -1.99
API Number (if available) | 500 | 6.75 | 209.07 | 499.48 | -11.57 | -6.43
| 589.55 | 9.44 | 209.07 | 588.13 | -22.59 | -12.56
Location: QQ SEC TWP RGE | 600 | 9.44 | 209.07 | 598.44 | -24.09 | -13.39
16 7S 93W | 700 | 9.44 | 209.07 | 697.09 | -38.41 | -21.36
Citing Type: Planned or Actual | 800 | 9.44 | 209.07 | 795.73 | -52.74 | -29.33
Planned | 900 | 9.44 | 209.07 | 894.38 | -67.07 | -37.29
Deviation Indicator | 1000 | 9.44 | 209.07 | 993.03 | -81.4 | -45.26
Directional | 1100 | 9.44 | 209.07 | 1091.67 | -95.73 | -53.23
North Reference | 1200 | 9.44 | 209.07 | 1190.32 | -110.06 | -61.19
True | 1300 | 9.44 | 209.07 | 1288.97 | -124.39 | -69.16
Grid Type | 1400 | 9.44 | 209.07 | 1387.61 | -138.72 | -77.13
#VALUE! | 1500 | 9.44 | 209.07 | 1486.26 | -153.05 | -85.1
| 1600 | 9.44 | 209.07 | 1584.91 | -167.38 | -93.06
| 1700 | 9.44 | 209.07 | 1683.55 | -181.71 | -101.03
| 1800 | 9.44 | 209.07 | 1782.2 | -196.04 | -109
| 1900 | 9.44 | 209.07 | 1880.85 | -210.37 | -116.96
| 2000 | 9.44 | 209.07 | 1979.49 | -224.7 | -124.93
| 2100 | 9.44 | 209.07 | 2078.14 | -239.03 | -132.9
| 2200 | 9.44 | 209.07 | 2176.79 | -253.36 | -140.86
| 2300 | 9.44 | 209.07 | 2275.43 | -267.69 | -148.83
| 2400 | 9.44 | 209.07 | 2374.08 | -282.02 | -156.8
| 2500 | 9.44 | 209.07 | 2472.73 | -296.35 | -164.77
| 2600 | 9.44 | 209.07 | 2571.37 | -310.68 | -172.73
| 2700 | 9.44 | 209.07 | 2670.02 | -325 | -180.7
| 2800 | 9.44 | 209.07 | 2768.67 | -339.33 | -188.67
| 2900 | 9.44 | 209.07 | 2867.31 | -353.66 | -196.63
| 3000 | 9.44 | 209.07 | 2965.96 | -367.99 | -204.6
| 3100 | 9.44 | 209.07 | 3064.61 | -382.32 | -212.57
| 3200 | 9.44 | 209.07 | 3163.26 | -396.65 | -220.54
| 3300 | 9.44 | 209.07 | 3261.9 | -410.98 | -228.5
| 3400 | 9.44 | 209.07 | 3360.55 | -425.31 | -236.47
| 3500 | 9.44 | 209.07 | 3459.2 | -439.64 | -244.44
| 3600 | 9.44 | 209.07 | 3557.84 | -453.97 | -252.4
| 3700 | 9.44 | 209.07 | 3656.49 | -468.3 | -260.37
| 3800 | 9.44 | 209.07 | 3755.14 | -482.63 | -268.34
| 3900 | 9.44 | 209.07 | 3853.78 | -496.96 | -276.31
| 4000 | 9.44 | 209.07 | 3952.43 | -511.29 | -284.27
| 4100 | 9.44 | 209.07 | 4051.08 | -525.62 | -292.24
| 4200 | 9.44 | 209.07 | 4149.72 | -539.95 | -300.21
| 4300 | 9.44 | 209.07 | 4248.37 | -554.28 | -308.17
| 4400 | 9.44 | 209.07 | 4347.02 | -568.61 | -316.14
| 4500 | 9.44 | 209.07 | 4445.66 | -582.94 | -324.11
| 4600 | 9.44 | 209.07 | 4544.31 | -597.27 | -332.08
| 4700 | 9.44 | 209.07 | 4642.96 | -611.6 | -340.04
| 4800 | 9.44 | 209.07 | 4741.6 | -625.92 | -348.01
| 4900 | 9.44 | 209.07 | 4840.25 | -640.25 | -355.98
| 5000 | 9.44 | 209.07 | 4938.9 | -654.58 | -363.94
| 5100 | 9.44 | 209.07 | 5037.54 | -668.91 | -371.91
| 5200 | 9.44 | 209.07 | 5136.19 | -683.24 | -379.88
| 5300 | 9.44 | 209.07 | 5234.84 | -697.57 | -387.85
| 5400 | 9.44 | 209.07 | 5333.48 | -711.9 | -395.81
| 5500 | 9.44 | 209.07 | 5432.13 | -726.23 | -403.78
| 5600 | 9.44 | 209.07 | 5530.78 | -740.56 | -411.75
| 5700 | 9.44 | 209.07 | 5629.43 | -754.89 | -419.71
| 5800 | 9.44 | 209.07 | 5728.07 | -769.22 | -427.68
| 5900 | 9.44 | 209.07 | 5826.72 | -783.55 | -435.65
| 6000 | 9.44 | 209.07 | 5925.37 | -797.88 | -443.61
| 6100 | 9.44 | 209.07 | 6024.01 | -812.21 | -451.58
| 6200 | 9.44 | 209.07 | 6122.66 | -826.54 | -459.55
| 6300 | 9.44 | 209.07 | 6221.31 | -840.87 | -467.52
| 6400 | 9.44 | 209.07 | 6319.95 | -855.2 | -475.48
| 6500 | 9.44 | 209.07 | 6418.6 | -869.53 | -483.45
| 6600 | 9.44 | 209.07 | 6517.25 | -883.86 | -491.42
| 6700 | 9.44 | 209.07 | 6615.89 | -898.19 | -499.38
| 6800 | 9.44 | 209.07 | 6714.54 | -912.51 | -507.35
| 6900 | 9.44 | 209.07 | 6813.19 | -926.84 | -515.32
| 7000 | 9.44 | 209.07 | 6911.83 | -941.17 | -523.29
| 7100 | 9.44 | 209.07 | 7010.48 | -955.5 | -531.25
| 7200 | 9.44 | 209.07 | 7109.13 | -969.83 | -539.22
| 7300 | 9.44 | 209.07 | 7207.77 | -984.16 | -547.19
| 7400 | 9.44 | 209.07 | 7306.42 | -998.49 | -555.15
| 7500 | 9.44 | 209.07 | 7405.07 | -1012.82 | -563.12
| 7569.17 | 9.44 | 209.07 | 7473.31 | -1022.73 | -568.63
| 7600 | 8.82 | 209.07 | 7503.74 | -1027.01 | -571.01
| 7700 | 6.82 | 209.07 | 7602.81 | -1038.9 | -577.62
| 7800 | 4.82 | 209.07 | 7702.29 | -1047.76 | -582.55
| 7900 | 2.82 | 209.07 | 7802.06 | -1053.58 | -585.78
| 8000 | 0.82 | 209.07 | 7902 | -1056.36 | -587.33
| 8041 | 0 | 0 | 7943 | -1056.62 | -587.47
| 8100 | 0 | 0 | 8002 | -1056.62 | -587.47
| 8200 | 0 | 0 | 8102 | -1056.62 | -587.47
| 8300 | 0 | 0 | 8202 | -1056.62 | -587.47
| 8400 | 0 | 0 | 8302 | -1056.62 | -587.47
| 8500 | 0 | 0 | 8402 | -1056.62 | -587.47
| 8600 | 0 | 0 | 8502 | -1056.62 | -587.47
| 8700 | 0 | 0 | 8602 | -1056.62 | -587.47
| 8800 | 0 | 0 | 8702 | -1056.62 | -587.47
| 8900 | 0 | 0 | 8802 | -1056.62 | -587.47
| 9000 | 0 | 0 | 8902 | -1056.62 | -587.47
| 9100 | 0 | 0 | 9002 | -1056.62 | -587.47
| 9200 | 0 | 0 | 9102 | -1056.62 | -587.47
| 9300 | 0 | 0 | 9202 | -1056.62 | -587.47
| 9400 | 0 | 0 | 9302 | -1056.62 | -587.47
| 9500 | 0 | 0 | 9402 | -1056.62 | -587.47
| 9600 | 0 | 0 | 9502 | -1056.62 | -587.47
| 9700 | 0 | 0 | 9602 | -1056.62 | -587.47
| 9800 | 0 | 0 | 9702 | -1056.62 | -587.47
| 9900 | 0 | 0 | 9802 | -1056.62 | -587.47
| 10000 | 0 | 0 | 9902 | -1056.62 | -587.47
| 10100 | 0 | 0 | 10002 | -1056.62 | -587.47
| 10200 | 0 | 0 | 10102 | -1056.62 | -587.47
| 10300 | 0 | 0 | 10202 | -1056.62 | -587.47
| 10400 | 0 | 0 | 10302 | -1056.62 | -587.47
| 10500 | 0 | 0 | 10402 | -1056.62 | -587.47
| 10600 | 0 | 0 | 10502 | -1056.62 | -587.47
| 10700 | 0 | 0 | 10602 | -1056.62 | -587.47
| 10800 | 0 | 0 | 10702 | -1056.62 | -587.47
| 10900 | 0 | 0 | 10802 | -1056.62 | -587.47
| 11000 | 0 | 0 | 10902 | -1056.62 | -587.47
| 11021 | 0 | 0 | 10923 | -1056.62 | -587.47
| 11100 | 0 | 0 | 11002 | -1056.62 | -587.47
| 11121 | 0 | 0 | 11023 | -1056.62 | -587.47

## Lookup (hidden)
North Reference | RetunValue | Grid Type | ReturnValue | Deviation Indicator | ReturnValue
| 2 |  | 0 |  | 2
True |  | SPCS-Colorado Central-NAD27 |  | Directional
Grid |  | SPCS-Colorado Central-NAD83 |  | High Angle
|  | SPCS-Colorado North-NAD27 |  | Horizontal
SPCS-Colorado North-NAD83
SPCS-Colorado South-NAD27
SPCS-Colorado South-NAD83
UTM-Zone 12 NAD27
UTM-Zone 12 NAD83
UTM-Zone 13 NAD27
UTM-Zone 13 NAD83