## Data
Header Information | measured depth (ft) | inclination (°) | azimuth (°) | true vertical depth (ft) | northing +N/-S (ft) | easting +E/-W (ft)
Operator Name | 0 | 0 | 185.24 | 0 | 0 | 0
Kerr-McGee Oil & Gas Onshore LP | 13 | 0 | 185.24 | 13 | 0 | 0
Operator Number | 113 | 0.45 | 185.24 | 113 | -0.39 | -0.04
47120 | 213 | 0.49 | 193.35 | 213 | -1.2 | -0.17
Well Name and Number | 313 | 0.48 | 213.17 | 312.99 | -1.96 | -0.5
VAN PORTFLIET 38N-10HZ | 413 | 0.18 | 357.69 | 412.99 | -2.16 | -0.73
API Number (if available) | 513 | 0.3 | 281.73 | 512.99 | -1.95 | -1
512335833 | 613 | 0.22 | 276.45 | 612.99 | -1.87 | -1.44
Location: QQ SEC TWP RGE | 713 | 0.28 | 250.1 | 712.99 | -1.94 | -1.86
SWSW Sec. 10 2N-65W | 813 | 0.36 | 141.83 | 812.99 | -2.27 | -1.9
Citing Type: Planned or Actual | 883 | 0.21 | 88.43 | 882.99 | -2.43 | -1.64
Actual | 1002 | 0.2 | 214.7 | 1001.99 | -2.6 | -1.54
Deviation Indicator | 1092 | 1.6 | 252.8 | 1091.97 | -3.1 | -2.83
Horizontal | 1184 | 3.6 | 245.6 | 1183.87 | -4.67 | -6.68
North Reference | 1275 | 5.6 | 251.9 | 1274.58 | -7.23 | -13.51
True | 1367 | 7.4 | 248 | 1365.98 | -10.85 | -23.27
Grid Type | 1458 | 9.1 | 247.3 | 1456.04 | -15.82 | -35.34
#VALUE! | 1549 | 10.6 | 247 | 1545.69 | -21.87 | -49.68
| 1641 | 12.5 | 248.7 | 1635.83 | -28.79 | -66.75
| 1731 | 12.7 | 250.2 | 1723.66 | -35.68 | -85.13
| 1826 | 12.5 | 252.7 | 1816.37 | -42.28 | -104.77
| 1921 | 13.2 | 252.7 | 1908.99 | -48.56 | -124.95
| 2015 | 12.9 | 252.9 | 2000.56 | -54.84 | -145.22
| 2111 | 13 | 252.1 | 2094.12 | -61.3 | -165.74
| 2206 | 12.8 | 253.4 | 2186.73 | -67.6 | -185.99
| 2300 | 13 | 253.1 | 2278.35 | -73.64 | -206.09
| 2395 | 12.8 | 252.5 | 2370.96 | -79.91 | -226.35
| 2491 | 12.6 | 250.4 | 2464.61 | -86.62 | -246.35
| 2585 | 13.1 | 251.1 | 2556.25 | -93.51 | -266.09
| 2682 | 13 | 252.8 | 2650.75 | -100.3 | -286.91
| 2777 | 13.2 | 252.8 | 2743.28 | -106.67 | -307.48
| 2871 | 14 | 251.9 | 2834.64 | -113.38 | -328.54
| 2966 | 12.9 | 249.5 | 2927.03 | -120.66 | -349.4
| 3060 | 12.7 | 249.7 | 3018.7 | -127.92 | -368.92
| 3155 | 12.4 | 250.1 | 3111.43 | -135.01 | -388.3
| 3250 | 12.2 | 250 | 3204.25 | -141.92 | -407.33
| 3344 | 11.9 | 249.4 | 3296.17 | -148.73 | -425.73
| 3440 | 11.5 | 252.7 | 3390.18 | -155.05 | -444.13
| 3535 | 11.5 | 253 | 3483.27 | -160.64 | -462.23
| 3630 | 11.1 | 248.6 | 3576.43 | -166.74 | -479.8
| 3725 | 11 | 246.8 | 3669.67 | -173.65 | -496.65
| 3821 | 10.9 | 245.2 | 3763.93 | -181.07 | -513.31
| 3916 | 11.4 | 250.6 | 3857.13 | -187.95 | -530.32
| 4012 | 12.2 | 252.7 | 3951.11 | -194.12 | -548.95
| 4108 | 12.5 | 251.7 | 4044.88 | -200.4 | -568.5
| 4203 | 11.6 | 251.6 | 4137.79 | -206.64 | -587.32
| 4298 | 10 | 253.4 | 4231.1 | -212.01 | -604.29
| 4393 | 10.4 | 254.2 | 4324.6 | -216.71 | -620.45
| 4487 | 9.4 | 252.6 | 4417.2 | -221.31 | -635.94
| 4582 | 8.1 | 251.1 | 4511.09 | -225.8 | -649.67
| 4677 | 7.6 | 251.7 | 4605.2 | -229.94 | -661.97
| 4771 | 7.2 | 251 | 4698.42 | -233.81 | -673.44
| 4866 | 6.4 | 242.7 | 4792.75 | -238.18 | -683.77
| 4961 | 5.3 | 246.1 | 4887.26 | -242.38 | -692.49
| 5056 | 4 | 253.3 | 4981.94 | -245.11 | -699.68
| 5150 | 2.6 | 266 | 5075.79 | -246.2 | -704.94
| 5245 | 1.3 | 278.8 | 5170.73 | -246.19 | -708.16
| 5339 | 0.7 | 329.1 | 5264.72 | -245.53 | -709.51
| 5433 | 0.7 | 331.3 | 5358.71 | -244.54 | -710.08
| 5528 | 0.6 | 342.4 | 5453.7 | -243.55 | -710.51
| 5623 | 0.6 | 357.9 | 5548.7 | -242.58 | -710.67
| 5719 | 0.9 | 2.8 | 5644.69 | -241.33 | -710.66
| 5814 | 1 | 7.4 | 5739.68 | -239.76 | -710.51
| 5909 | 1.6 | 358.6 | 5834.65 | -237.61 | -710.44
| 6003 | 0.9 | 351.6 | 5928.63 | -235.57 | -710.58
| 6099 | 0.8 | 15 | 6024.62 | -234.18 | -710.52
| 6193 | 0.9 | 24.2 | 6118.61 | -232.87 | -710.04
| 6288 | 1 | 33.8 | 6213.6 | -231.5 | -709.28
| 6374 | 0.5 | 52 | 6299.59 | -230.64 | -708.56
| 6450 | 2.7 | 358.1 | 6375.56 | -228.65 | -708.36
| 6482 | 6 | 353.7 | 6407.46 | -226.23 | -708.57
| 6514 | 9.8 | 355.2 | 6439.15 | -221.86 | -708.98
| 6546 | 13.4 | 358.2 | 6470.49 | -215.44 | -709.33
| 6578 | 16.8 | 359 | 6501.38 | -207.1 | -709.52
| 6610 | 18.3 | 359.2 | 6531.89 | -197.45 | -709.67
| 6641 | 19.7 | 359.9 | 6561.2 | -187.36 | -709.75
| 6673 | 22.5 | 0.5 | 6591.05 | -175.84 | -709.71
| 6719 | 25.6 | 1.2 | 6633.06 | -157.1 | -709.42
| 6768 | 29.5 | 3.5 | 6676.49 | -134.47 | -708.46
| 6814 | 35.4 | 4.2 | 6715.29 | -109.85 | -706.79
| 6863 | 41.3 | 3.9 | 6753.7 | -79.54 | -704.65
| 6909 | 47.3 | 2.6 | 6786.61 | -47.48 | -702.85
| 6957 | 53.2 | 1.5 | 6817.29 | -10.62 | -701.55
| 7003 | 58.2 | 1.1 | 6843.21 | 27.36 | -700.69
| 7052 | 62.2 | 1.4 | 6867.55 | 69.87 | -699.76
| 7098 | 66.1 | 2 | 6887.61 | 111.24 | -698.53
| 7146 | 68.7 | 2 | 6906.05 | 155.52 | -696.98
| 7194 | 71.1 | 2.2 | 6922.54 | 200.56 | -695.33
| 7243 | 75 | 1.7 | 6936.83 | 247.4 | -693.74
| 7289 | 80.6 | 0.8 | 6946.54 | 292.33 | -692.76
| 7326 | 84.7 | 359.9 | 6951.28 | 329.02 | -692.54
| 7362 | 86.58 | 359.699 | 6954.01 | 364.91 | -692.66
| 7416 | 89.4 | 359.4 | 6955.91 | 418.87 | -693.09
| 7511 | 90.2 | 0.7 | 6956.24 | 513.87 | -693.01
| 7606 | 90.7 | 0.9 | 6955.49 | 608.85 | -691.68
| 7700 | 91.2 | 1.3 | 6953.93 | 702.82 | -689.87
| 7795 | 92.3 | 1.8 | 6951.03 | 797.74 | -687.31
| 7889 | 91.1 | 0.7 | 6948.24 | 891.68 | -685.26
| 7984 | 91.7 | 1.1 | 6945.92 | 986.63 | -683.77
| 8079 | 89.1 | 0 | 6945.26 | 1081.62 | -682.85
| 8174 | 89.7 | 359.5 | 6946.26 | 1176.61 | -683.27
| 8270 | 88.1 | 0.4 | 6948.1 | 1272.59 | -683.35
| 8364 | 88.7 | 0.2 | 6950.72 | 1366.55 | -682.86
| 8459 | 88.8 | 0.7 | 6952.8 | 1461.53 | -682.11
| 8555 | 89.1 | 1 | 6954.55 | 1557.5 | -680.69
| 8650 | 89.3 | 0.5 | 6955.88 | 1652.48 | -679.45
| 8746 | 89.7 | 0.6 | 6956.72 | 1748.47 | -678.53
| 8841 | 90.2 | 1.1 | 6956.8 | 1843.46 | -677.12
| 8937 | 89.5 | 358.4 | 6957.05 | 1939.45 | -677.53
| 9032 | 90.2 | 0.1 | 6957.3 | 2034.44 | -678.78
| 9127 | 90.6 | 0.1 | 6956.64 | 2129.44 | -678.61
| 9222 | 90.9 | 0 | 6955.39 | 2224.43 | -678.53
| 9318 | 90.1 | 0.5 | 6954.56 | 2320.42 | -678.11
| 9412 | 90.4 | 0.2 | 6954.15 | 2414.42 | -677.54
| 9506 | 90.3 | 2.2 | 6953.57 | 2508.39 | -675.57
| 9601 | 90.1 | 3.3 | 6953.24 | 2603.28 | -671.01
| 9696 | 90.7 | 3 | 6952.58 | 2698.13 | -665.79
| 9791 | 91.3 | 2.7 | 6950.92 | 2793 | -661.07
| 9886 | 90.3 | 2.5 | 6949.59 | 2887.89 | -656.76
| 9981 | 89.5 | 2.9 | 6949.76 | 2982.79 | -652.28
| 10077 | 90.3 | 2.9 | 6949.93 | 3078.66 | -647.43
| 10172 | 89.2 | 0.6 | 6950.34 | 3173.61 | -644.53
| 10267 | 90 | 0.4 | 6951 | 3268.6 | -643.7
| 10362 | 90.8 | 0.7 | 6950.34 | 3363.59 | -642.78
| 10552 | 88.3 | 2.1 | 6951.83 | 3553.51 | -638.14
| 10743 | 89.1 | 0.5 | 6956.17 | 3744.41 | -633.81
| 10933 | 89.2 | 1.3 | 6958.99 | 3934.36 | -630.83
| 11028 | 91.8 | 1.6 | 6958.16 | 4029.32 | -628.42
| 11217 | 92.2 | 1.6 | 6951.56 | 4218.13 | -623.15
| 11407 | 92.9 | 2.5 | 6943.11 | 4407.82 | -616.36
| 11502 | 90.3 | 0.8 | 6940.45 | 4502.73 | -613.63
| 11597 | 90.6 | 1.8 | 6939.71 | 4597.7 | -611.47
| 11787 | 89.3 | 2.5 | 6939.87 | 4787.56 | -604.34
| 11921 | 89.9 | 2.8 | 6940.81 | 4921.41 | -598.15
| 11985 | 89.9 | 2.8 | 6940.92 | 4985.34 | -595.02

## Lookup (hidden)
North Reference | RetunValue | Grid Type | ReturnValue | Deviation Indicator | ReturnValue
| 2 |  | 0 |  | 4
True |  | SPCS-Colorado Central-NAD27 |  | Directional
Grid |  | SPCS-Colorado Central-NAD83 |  | High Angle
|  | SPCS-Colorado North-NAD27 |  | Horizontal
SPCS-Colorado North-NAD83
SPCS-Colorado South-NAD27
SPCS-Colorado South-NAD83
UTM-Zone 12 NAD27
UTM-Zone 12 NAD83
UTM-Zone 13 NAD27
UTM-Zone 13 NAD83