## Data
Header Information | measured depth (ft) | inclination (°) | azimuth (°) | true vertical depth (ft) | northing +N/-S (ft) | easting +E/-W (ft)
Operator Name | 0 | 0 | 0 | 0 | 0 | 0
Encana Oil & Gas | 205 | 0.2 | 74.2 | 205 | 0.1 | 0.3
Operator Number | 236 | 0.4 | 100.1 | 236 | 0.1 | 0.5
100185 | 266 | 0.5 | 116.7 | 266 | 0 | 0.7
Well Name and Number | 297 | 0.5 | 105.2 | 297 | -0.1 | 1
8502A-34 | 328 | 0.8 | 96.5 | 328 | -0.1 | 1.3
API Number (if available) | 358 | 1.3 | 61.6 | 358 | 0 | 1.8
| 389 | 2.8 | 35.8 | 389 | 0.8 | 2.6
Location: QQ SEC TWP RGE | 419 | 3.6 | 31.3 | 418.9 | 2.2 | 3.5
S27-T4S-R96W | 450 | 5.3 | 23.8 | 449.8 | 4.3 | 4.6
Citing Type: Planned or Actual | 481 | 6.6 | 19.8 | 480.7 | 7.3 | 5.8
Planned | 511 | 8 | 17.8 | 510.4 | 10.9 | 7
Deviation Indicator | 541 | 9.4 | 16.7 | 540.1 | 15.3 | 8.3
Directional | 572 | 10.9 | 15.7 | 570.6 | 20.5 | 9.8
North Reference | 602 | 11.8 | 15.5 | 600 | 26.2 | 11.4
True | 633 | 12.6 | 14.7 | 630.3 | 32.5 | 13.1
Grid Type | 664 | 13.4 | 15.3 | 660.5 | 39.2 | 14.9
#VALUE! | 695 | 14 | 13.7 | 690.6 | 46.4 | 16.8
| 726 | 14.5 | 13.2 | 720.7 | 53.8 | 18.6
| 757 | 15.1 | 13 | 750.6 | 61.5 | 20.4
| 787 | 15.5 | 12.8 | 779.6 | 69.2 | 22.1
| 818 | 15.5 | 11.9 | 809.4 | 77.3 | 23.9
| 849 | 14.5 | 11.7 | 839.4 | 85.1 | 25.5
| 879 | 13.1 | 13.2 | 868.5 | 92.1 | 27.1
| 910 | 12.5 | 16.1 | 898.8 | 98.8 | 28.8
| 941 | 13.2 | 17.4 | 929 | 105.4 | 30.8
| 972 | 14.7 | 18.8 | 959.1 | 112.5 | 33.1
| 1002 | 16.9 | 17.9 | 987.9 | 120.2 | 35.7
| 1033 | 18.5 | 16.7 | 1017.5 | 129.2 | 38.5
| 1064 | 20.7 | 15.1 | 1046.7 | 139.2 | 41.3
| 1093 | 22.7 | 13.4 | 1073.6 | 149.6 | 44
| 1124 | 23.8 | 13 | 1102.1 | 161.5 | 46.7
| 1215 | 24.7 | 13.1 | 1185.1 | 198 | 55.2
| 1306 | 25.6 | 12.8 | 1267.4 | 235.6 | 63.9
| 1398 | 24.5 | 13.2 | 1350.8 | 273.6 | 72.6
| 1490 | 24.1 | 13.5 | 1434.6 | 310.4 | 81.4
| 1625 | 24.7 | 13.8 | 1557.6 | 364.6 | 94.5
| 1716 | 25.2 | 13.1 | 1640.1 | 402 | 103.4
| 1808 | 24 | 11.9 | 1723.7 | 439.3 | 111.7
| 1899 | 22.7 | 12.7 | 1807.3 | 474.6 | 119.4
| 1991 | 21.8 | 16.7 | 1892.4 | 508.3 | 128.2
| 2083 | 21.8 | 15.9 | 1977.8 | 541.1 | 137.8
| 2174 | 21.4 | 16.6 | 2062.5 | 573.2 | 147.2
| 2266 | 20.8 | 16.1 | 2148.3 | 605 | 156.5
| 2357 | 22.3 | 17.3 | 2232.9 | 637 | 166.1
| 2449 | 23.8 | 15.5 | 2317.6 | 671.6 | 176.3
| 2541 | 23.4 | 14.9 | 2401.9 | 707.1 | 185.9
| 2632 | 23.1 | 15.2 | 2485.5 | 741.8 | 195.3
| 2724 | 22.8 | 15.2 | 2570.2 | 776.4 | 204.7
| 2816 | 21.8 | 15.4 | 2655.3 | 810.1 | 213.9
| 2907 | 23.4 | 15.5 | 2739.3 | 843.8 | 223.2
| 2999 | 23.3 | 16 | 2823.8 | 878.9 | 233.1
| 3091 | 23.1 | 15.2 | 2908.4 | 913.8 | 242.8
| 3183 | 22.7 | 15.2 | 2993.1 | 948.3 | 252.2
| 3274 | 22.1 | 15.3 | 3077.2 | 981.8 | 261.4
| 3366 | 21.4 | 15.8 | 3162.7 | 1014.6 | 270.5
| 3457 | 22.5 | 13.8 | 3247.1 | 1047.5 | 279.2
| 3548 | 21.6 | 13.4 | 3331.4 | 1080.7 | 287.2
| 3641 | 22.4 | 18.1 | 3417.7 | 1114.2 | 296.7
| 3732 | 23.1 | 13.2 | 3501.6 | 1148.1 | 306.1
| 3824 | 22.2 | 14.2 | 3586.5 | 1182.5 | 314.5
| 3915 | 23.1 | 13.8 | 3670.5 | 1216.5 | 323
| 4007 | 21.8 | 15.3 | 3755.5 | 1250.5 | 331.8
| 4098 | 22.8 | 17.4 | 3839.7 | 1283.7 | 341.5
| 4190 | 23.1 | 18.3 | 3924.4 | 1317.8 | 352.5
| 4281 | 23.5 | 16.4 | 4008 | 1352.1 | 363.3
| 4373 | 22.9 | 16.2 | 4092.6 | 1386.9 | 373.4
| 4464 | 22.1 | 16.5 | 4176.6 | 1420.4 | 383.2
| 4556 | 22.1 | 14.2 | 4261.9 | 1453.7 | 392.4
| 4647 | 20.9 | 14.5 | 4346.5 | 1486 | 400.7
| 4739 | 21.1 | 14.7 | 4432.4 | 1517.9 | 409
| 4830 | 23.2 | 12.9 | 4516.7 | 1551.3 | 417.1
| 4921 | 21.1 | 13.9 | 4601 | 1584.6 | 425.1
| 5013 | 23.2 | 14.3 | 4686.2 | 1618.3 | 433.5
| 5104 | 22.9 | 14.3 | 4769.9 | 1652.8 | 442.3
| 5195 | 21.8 | 15.8 | 4854.1 | 1686.2 | 451.3
| 5287 | 23 | 13.5 | 4939.2 | 1720.1 | 460.2
| 5379 | 22 | 14.5 | 5024.2 | 1754.3 | 468.7
| 5470 | 22.2 | 14.3 | 5108.5 | 1787.5 | 477.2
| 5562 | 20.8 | 15.3 | 5194.1 | 1820.1 | 485.8
| 5654 | 19.3 | 17.3 | 5280.5 | 1850.3 | 494.6
| 5745 | 18.4 | 18.5 | 5366.6 | 1878.3 | 503.6
| 5837 | 16.9 | 16.9 | 5454.3 | 1904.9 | 512.1
| 5928 | 15.2 | 13.9 | 5541.7 | 1929.1 | 518.8
| 6019 | 12.9 | 14.1 | 5630 | 1950.5 | 524.2
| 6111 | 10.6 | 12.3 | 5720.1 | 1968.8 | 528.5
| 6202 | 8.8 | 10.8 | 5809.8 | 1983.8 | 531.6
| 6294 | 6.5 | 5.8 | 5900.9 | 1995.9 | 533.4
| 6385 | 4.4 | 12.7 | 5991.5 | 2004.4 | 534.7
| 6476 | 3.7 | 18.9 | 6082.3 | 2010.6 | 536.4
| 6568 | 3.3 | 24.7 | 6174.1 | 2015.8 | 538.5
| 6659 | 1.8 | 355.9 | 6265 | 2019.6 | 539.5
| 6751 | 1.5 | 12.9 | 6357 | 2022.2 | 539.7
| 6843 | 1.8 | 311.6 | 6449 | 2024.4 | 538.8
| 6935 | 1.2 | 283.6 | 6540.9 | 2025.6 | 536.8
| 7027 | 1 | 265.9 | 6632.9 | 2025.7 | 535.1
| 7118 | 1.1 | 206.9 | 6723.9 | 2024.9 | 533.9
| 7209 | 1.3 | 184.4 | 6814.9 | 2023.1 | 533.4
| 7301 | 0.5 | 274.9 | 6906.9 | 2022.1 | 533
| 7392 | 0.4 | 157.3 | 6997.9 | 2021.8 | 532.7
| 7484 | 0.4 | 36.9 | 7089.9 | 2021.8 | 533
| 7575 | 0.3 | 100 | 7180.9 | 2022 | 533.4
| 7667 | 1.2 | 150.2 | 7272.9 | 2021.1 | 534.1
| 7758 | 1.6 | 157 | 7363.8 | 2019.1 | 535.1
| 7850 | 2.3 | 149.7 | 7455.8 | 2016.3 | 536.5
| 7941 | 2.2 | 147.5 | 7546.7 | 2013.3 | 538.4
| 8033 | 2.7 | 141.9 | 7638.6 | 2010.1 | 540.7
| 8125 | 2.8 | 137.8 | 7730.5 | 2006.7 | 543.5
| 8235 | 2.9 | 131 | 7840.4 | 2002.9 | 547.4
| 8285 | 2.95 | 127.9 | 7890.3 | 2001.3 | 549.4

## Lookup (hidden)
North Reference | RetunValue | Grid Type | ReturnValue | Deviation Indicator | ReturnValue
| 2 |  | 0 |  | 2
True |  | SPCS-Colorado Central-NAD27 |  | Directional
Grid |  | SPCS-Colorado Central-NAD83 |  | High Angle
|  | SPCS-Colorado North-NAD27 |  | Horizontal
SPCS-Colorado North-NAD83
SPCS-Colorado South-NAD27
SPCS-Colorado South-NAD83
UTM-Zone 12 NAD27
UTM-Zone 12 NAD83
UTM-Zone 13 NAD27
UTM-Zone 13 NAD83