## Data
Header Information | measured depth (ft) | inclination (°) | azimuth (°) | true vertical depth (ft) | northing +N/-S (ft) | easting +E/-W (ft)
Operator Name | 0 | 0 | 59.13 | 0 | 0 | 0
Kerr-McGee Oil & Gas Onshore LP | 16 | 0 | 59.13 | 16 | 0 | 0
Operator Number | 116 | 0.05 | 59.13 | 116 | 0.02 | 0.04
47120 | 216 | 0.11 | 142.87 | 216 | -0.03 | 0.13
Well Name and Number | 316 | 0.06 | 77.42 | 316 | -0.1 | 0.24
NICHOLS 4N-5HZ | 416 | 0.19 | 44.48 | 416 | 0.03 | 0.41
API Number (if available) | 516 | 0.19 | 334.44 | 516 | 0.3 | 0.45
512335918 | 616 | 0.14 | 152.21 | 616 | 0.34 | 0.44
Location: QQ SEC TWP RGE | 716 | 0.32 | 159.75 | 716 | -0.03 | 0.59
SWNW Sec. 8 2N-65W | 816 | 0.11 | 208.58 | 816 | -0.37 | 0.64
Citing Type: Planned or Actual | 911 | 0.07 | 88.93 | 911 | -0.45 | 0.66
ACTUAL | 1063 | 0.4 | 238.37 | 1063 | -0.73 | 0.3
Deviation Indicator | 1155 | 0.43 | 251.54 | 1154.99 | -1.01 | -0.3
Horizontal | 1247 | 1.93 | 140.64 | 1246.98 | -2.31 | 0.35
North Reference | 1335 | 3.51 | 128.25 | 1334.88 | -5.13 | 3.41
True | 1420 | 5.18 | 135.36 | 1419.63 | -9.47 | 8.15
Grid Type | 1505 | 7.16 | 135.47 | 1504.13 | -15.98 | 14.56
#VALUE! | 1591 | 8.63 | 137.84 | 1589.32 | -24.58 | 22.65
| 1676 | 10.01 | 137.73 | 1673.19 | -34.78 | 31.9
| 1761 | 9.88 | 137.64 | 1756.91 | -45.63 | 41.78
| 1846 | 9.57 | 137 | 1840.69 | -56.19 | 51.51
| 1932 | 10.14 | 134.12 | 1925.42 | -66.69 | 61.82
| 2017 | 10.03 | 133.8 | 2009.11 | -77.02 | 72.54
| 2102 | 9.52 | 134.79 | 2092.88 | -87.09 | 82.87
| 2187 | 9.65 | 135.34 | 2176.69 | -97.11 | 92.87
| 2273 | 9.75 | 135.57 | 2261.46 | -107.44 | 103.03
| 2358 | 9.58 | 133.92 | 2345.25 | -117.49 | 113.16
| 2443 | 9.93 | 133.66 | 2429.02 | -127.45 | 123.56
| 2528 | 9.6 | 135.35 | 2512.79 | -137.55 | 133.84
| 2613 | 9.54 | 136.19 | 2596.61 | -147.68 | 143.7
| 2698 | 9.81 | 137.5 | 2680.4 | -158.1 | 153.47
| 2784 | 7.73 | 133.91 | 2765.39 | -167.51 | 162.59
| 2869 | 6.97 | 140.91 | 2849.69 | -175.48 | 169.96
| 2954 | 6.74 | 143.9 | 2934.09 | -183.52 | 176.15
| 3039 | 5.35 | 147.77 | 3018.61 | -190.9 | 181.2
| 3125 | 3.92 | 139.91 | 3104.33 | -196.54 | 185.23
| 3210 | 2.2 | 129.41 | 3189.21 | -199.8 | 188.36
| 3295 | 0.87 | 123.77 | 3274.17 | -201.19 | 190.16
| 3381 | 0.57 | 136.97 | 3360.17 | -201.87 | 191
| 3466 | 0.5 | 198.06 | 3445.16 | -202.53 | 191.17
| 3551 | 1.12 | 225.79 | 3530.16 | -203.46 | 190.46
| 3636 | 0.27 | 260.41 | 3615.15 | -204.07 | 189.67
| 3721 | 0.34 | 15.42 | 3700.15 | -203.86 | 189.54
| 3807 | 0.49 | 16.05 | 3786.15 | -203.26 | 189.7
| 3892 | 1.17 | 342.92 | 3871.14 | -202.09 | 189.55
| 3977 | 0.95 | 329.42 | 3956.12 | -200.65 | 188.94
| 4062 | 1.05 | 311.6 | 4041.11 | -199.53 | 188
| 4148 | 0.87 | 276.78 | 4127.1 | -198.93 | 186.76
| 4233 | 1.28 | 264.26 | 4212.08 | -198.94 | 185.17
| 4318 | 0.5 | 280.2 | 4297.07 | -198.97 | 183.86
| 4404 | 0.87 | 25.39 | 4383.07 | -198.32 | 183.77
| 4489 | 0.65 | 25.95 | 4468.06 | -197.3 | 184.26
| 4574 | 0.82 | 90.44 | 4553.05 | -196.87 | 185.08
| 4660 | 0.72 | 82.42 | 4639.05 | -196.81 | 186.23
| 4745 | 0.43 | 82.61 | 4724.04 | -196.69 | 187.08
| 4830 | 0.29 | 323.67 | 4809.04 | -196.48 | 187.27
| 4915 | 0.55 | 85.02 | 4894.04 | -196.27 | 187.55
| 5001 | 0.69 | 32.97 | 4980.04 | -195.8 | 188.24
| 5086 | 1.51 | 95.06 | 5065.02 | -195.47 | 189.63
| 5171 | 1.63 | 87.63 | 5149.99 | -195.52 | 191.96
| 5256 | 1.53 | 120.4 | 5234.96 | -196.04 | 194.14
| 5341 | 1.05 | 97.48 | 5319.94 | -196.72 | 195.89
| 5426 | 0.9 | 159.4 | 5404.93 | -197.45 | 196.9
| 5512 | 0.83 | 129.2 | 5490.92 | -198.47 | 197.62
| 5597 | 0.53 | 337.98 | 5575.92 | -198.5 | 197.95
| 5683 | 0.32 | 330.05 | 5661.91 | -197.92 | 197.68
| 5768 | 0.16 | 351.36 | 5746.91 | -197.6 | 197.55
| 5853 | 0.22 | 114.89 | 5831.91 | -197.55 | 197.68
| 5938 | 0.96 | 76.54 | 5916.91 | -197.45 | 198.52
| 6023 | 0.1 | 3.21 | 6001.9 | -197.21 | 199.21
| 6109 | 0.03 | 56.95 | 6087.9 | -197.12 | 199.24
| 6194 | 0.88 | 233.46 | 6172.9 | -197.5 | 198.73
| 6279 | 0.74 | 211.99 | 6257.89 | -198.35 | 197.92
| 6364 | 0.48 | 216.15 | 6342.89 | -199.11 | 197.41
| 6449 | 0.65 | 177.74 | 6427.88 | -199.88 | 197.22
| 6477 | 0.62 | 183.86 | 6455.88 | -200.19 | 197.22
| 6535 | 0.5 | 178.09 | 6513.88 | -200.75 | 197.21
| 6577 | 4.23 | 357.8 | 6555.84 | -199.39 | 197.15
| 6620 | 9.72 | 0.72 | 6598.51 | -194.17 | 197.14
| 6663 | 13.7 | 2.71 | 6640.61 | -185.45 | 197.42
| 6706 | 17.93 | 3.3 | 6681.97 | -173.75 | 198.05
| 6747 | 20.29 | 3.38 | 6720.71 | -160.35 | 198.83
| 6791 | 24.31 | 2.23 | 6761.41 | -143.68 | 199.63
| 6833 | 28.42 | 1.14 | 6799.03 | -125.04 | 200.17
| 6876 | 32.9 | 0.48 | 6836.01 | -103.12 | 200.47
| 6918 | 35.92 | 0.31 | 6870.66 | -79.39 | 200.63
| 6962 | 40.03 | 359.79 | 6905.34 | -52.32 | 200.65
| 7004 | 44.64 | 0.63 | 6936.37 | -24.04 | 200.76
| 7047 | 48.53 | 2.21 | 6965.92 | 7.17 | 201.55
| 7089 | 52.68 | 3.61 | 6992.57 | 39.58 | 203.21
| 7132 | 56.61 | 2.89 | 7017.45 | 74.59 | 205.19
| 7174 | 60.36 | 3.28 | 7039.4 | 110.33 | 207.12
| 7217 | 65.06 | 3.65 | 7059.11 | 148.47 | 209.43
| 7259 | 69.93 | 2.66 | 7075.18 | 187.2 | 211.56
| 7303 | 74 | 1.01 | 7088.8 | 229 | 212.89
| 7344 | 77.8 | 1.06 | 7098.79 | 268.76 | 213.61
| 7388 | 82.39 | 1.72 | 7106.36 | 312.07 | 214.66
| 7430 | 85.52 | 2.11 | 7110.78 | 353.81 | 216.06
| 7456 | 88.15 | 1.3 | 7112.21 | 379.76 | 216.83
| 7502 | 88.814 | 1.368 | 7113.43 | 425.73 | 217.9
| 7578 | 89.91 | 1.48 | 7114.28 | 501.7 | 219.79
| 7670 | 91.11 | 2.51 | 7113.46 | 593.64 | 222.99
| 7762 | 91.48 | 2.38 | 7111.38 | 685.53 | 226.92
| 7853 | 91.02 | 1.9 | 7109.4 | 776.45 | 230.31
| 7944 | 91.04 | 2.06 | 7107.76 | 867.38 | 233.46
| 8035 | 91.39 | 2.66 | 7105.83 | 958.28 | 237.2
| 8127 | 90.28 | 3.1 | 7104.49 | 1050.15 | 241.83
| 8219 | 90.43 | 3.61 | 7103.92 | 1141.99 | 247.21
| 8311 | 89.14 | 2.66 | 7104.26 | 1233.85 | 252.24
| 8403 | 88.12 | 1.27 | 7106.46 | 1325.77 | 255.4
| 8494 | 90.22 | 1.37 | 7107.78 | 1416.73 | 257.49
| 8586 | 89.75 | 1.17 | 7107.81 | 1508.7 | 259.53
| 8678 | 89.35 | 1.15 | 7108.53 | 1600.68 | 261.39
| 8770 | 88.68 | 1.4 | 7110.11 | 1692.65 | 263.44
| 8862 | 89.82 | 1.06 | 7111.32 | 1784.61 | 265.41
| 8954 | 89.26 | 1.41 | 7112.05 | 1876.59 | 267.4
| 9046 | 91.82 | 2.28 | 7111.19 | 1968.53 | 270.36
| 9137 | 91.26 | 2.21 | 7108.74 | 2059.43 | 273.92
| 9229 | 90.98 | 2.37 | 7106.94 | 2151.34 | 277.6
| 9315 | 90.61 | 2.86 | 7105.75 | 2237.24 | 281.52
| 9400 | 89.54 | 1.95 | 7105.64 | 2322.16 | 285.09
| 9485 | 89.6 | 2.52 | 7106.28 | 2407.09 | 288.4
| 9570 | 89.45 | 3.09 | 7106.98 | 2491.99 | 292.56
| 9656 | 89.38 | 3.26 | 7107.86 | 2577.85 | 297.32
| 9741 | 89.17 | 3.67 | 7108.93 | 2662.69 | 302.46
| 9826 | 88.95 | 4.1 | 7110.33 | 2747.48 | 308.22
| 9911 | 89.41 | 1.95 | 7111.55 | 2832.35 | 312.7
| 9997 | 88.96 | 1.5 | 7112.77 | 2918.3 | 315.29
| 10082 | 89.66 | 2.27 | 7113.79 | 3003.25 | 318.09
| 10167 | 91.32 | 2.45 | 7113.07 | 3088.17 | 321.59
| 10252 | 91.2 | 2.57 | 7111.2 | 3173.07 | 325.31
| 10337 | 90.83 | 2.51 | 7109.69 | 3257.97 | 329.08
| 10422 | 91.05 | 2.88 | 7108.3 | 3342.86 | 333.07
| 10508 | 91.05 | 2.98 | 7106.72 | 3428.74 | 337.47
| 10593 | 89.02 | 2.4 | 7106.67 | 3513.64 | 341.46
| 10678 | 88.89 | 2.64 | 7108.22 | 3598.54 | 345.19
| 10763 | 88.86 | 1.53 | 7109.89 | 3683.47 | 348.29
| 10849 | 88.77 | 0.9 | 7111.67 | 3769.43 | 350.11
| 10934 | 90.15 | 0.81 | 7112.47 | 3854.42 | 351.38
| 11019 | 89.35 | 0.79 | 7112.84 | 3939.41 | 352.56
| 11105 | 90.86 | 1.35 | 7112.68 | 4025.39 | 354.17
| 11190 | 90.58 | 0.88 | 7111.61 | 4110.36 | 355.82
| 11275 | 90.31 | 1.28 | 7110.95 | 4195.35 | 357.43
| 11360 | 89.94 | 0.4 | 7110.77 | 4280.34 | 358.67
| 11446 | 91.64 | 0.9 | 7109.58 | 4366.32 | 359.65
| 11531 | 90.99 | 359.92 | 7107.63 | 4451.29 | 360.25
| 11616 | 90.65 | 0.04 | 7106.41 | 4536.28 | 360.22
| 11701 | 89.88 | 359.95 | 7106.02 | 4621.28 | 360.22
| 11786 | 89.63 | 2.09 | 7106.38 | 4706.26 | 361.73
| 11872 | 89.08 | 1.47 | 7107.35 | 4792.22 | 364.4
| 11957 | 88.65 | 1.8 | 7109.04 | 4877.16 | 366.83
| 12042 | 88.25 | 0.57 | 7111.34 | 4962.11 | 368.58
| 12128 | 88.52 | 2.06 | 7113.76 | 5048.05 | 370.56
| 12213 | 88.15 | 2 | 7116.23 | 5132.96 | 373.57
| 12266 | 88.25 | 2.26 | 7117.89 | 5185.9 | 375.54
| 12327 | 89.2 | 2.44 | 7119.25 | 5246.83 | 378.04
| 12412 | 88.71 | 2.74 | 7120.8 | 5331.73 | 381.88
| 12497 | 90.34 | 3.92 | 7121.51 | 5416.58 | 386.81
| 12583 | 90.15 | 4.14 | 7121.14 | 5502.37 | 392.86
| 12668 | 89.72 | 1.86 | 7121.23 | 5587.25 | 397.31
| 12753 | 89.69 | 2.32 | 7121.67 | 5672.19 | 400.41
| 12839 | 89.54 | 2.98 | 7122.25 | 5758.09 | 404.38
| 12924 | 89.23 | 2.13 | 7123.16 | 5843 | 408.17
| 13009 | 89.14 | 3.7 | 7124.37 | 5927.88 | 412.49
| 13094 | 89.17 | 3.61 | 7125.63 | 6012.7 | 417.91
| 13216 | 89.48 | 1.11 | 7127.06 | 6134.58 | 422.93
| 13301 | 90.55 | 2.01 | 7127.04 | 6219.55 | 425.25
| 13386 | 90.64 | 0.6 | 7126.16 | 6304.52 | 427.18
| 13470 | 90.52 | 0.61 | 7125.31 | 6388.51 | 428.07
| 13555 | 90.83 | 1.76 | 7124.31 | 6473.48 | 429.83
| 13641 | 90.74 | 0.73 | 7123.13 | 6559.45 | 431.7
| 13726 | 90.3 | 1.25 | 7122.36 | 6644.44 | 433.16
| 13811 | 89.97 | 1.41 | 7122.16 | 6729.41 | 435.14
| 13897 | 88.83 | 0.12 | 7123.06 | 6815.4 | 436.29
| 13982 | 87.9 | 358.81 | 7125.48 | 6900.36 | 435.49
| 14067 | 87.56 | 359.68 | 7128.85 | 6985.28 | 434.37
| 14103 | 87.47 | 358.81 | 7130.41 | 7021.24 | 433.9
| 14159 | 87.47 | 358.81 | 7132.88 | 7077.18 | 432.74

## Lookup (hidden)
North Reference | RetunValue | Grid Type | ReturnValue | Deviation Indicator | ReturnValue
| 2 |  | 0 |  | 4
True |  | SPCS-Colorado Central-NAD27 |  | Directional
Grid |  | SPCS-Colorado Central-NAD83 |  | High Angle
|  | SPCS-Colorado North-NAD27 |  | Horizontal
SPCS-Colorado North-NAD83
SPCS-Colorado South-NAD27
SPCS-Colorado South-NAD83
UTM-Zone 12 NAD27
UTM-Zone 12 NAD83
UTM-Zone 13 NAD27
UTM-Zone 13 NAD83