## Data
Header Information | measured depth (ft) | inclination (°) | azimuth (°) | true vertical depth (ft) | northing +N/-S (ft) | easting +E/-W (ft)
Operator Name | 0 | 0 | 0 | 0 | 0 | 0
Kerr-McGee Oil & Gas Onshore LP | 25 | 0 | 0 | 25 | 0 | 0
Operator Number | 125 | 0.13 | 203.91 | 125 | -0.1 | -0.05
47120 | 225 | 0.21 | 159.37 | 225 | -0.38 | -0.03
Well Name and Number | 325 | 0.32 | 137.71 | 325 | -0.76 | 0.23
DECHANT STATE 15C-1HZ | 425 | 0.13 | 247.38 | 425 | -1.01 | 0.31
API Number (if available) | 525 | 0.15 | 287.24 | 525 | -1.01 | 0.08
512336409 | 625 | 0.19 | 309.6 | 625 | -0.87 | -0.17
Location: QQ SEC TWP RGE | 635 | 0.14 | 313.21 | 635 | -0.85 | -0.2
NWNE Sec. 36 3N-65W | 774 | 0.16 | 63.85 | 774 | -0.65 | -0.15
Citing Type: Planned or Actual | 866 | 0.78 | 94.6 | 865.99 | -0.64 | 0.59
ACTUAL | 958 | 0.84 | 81.62 | 957.98 | -0.59 | 1.89
Deviation Indicator | 1050 | 0.6 | 82.28 | 1049.98 | -0.43 | 3.03
Horizontal | 1142 | 0.22 | 85.07 | 1141.97 | -0.35 | 3.68
North Reference | 1233 | 0.25 | 15.36 | 1232.97 | -0.14 | 3.91
True | 1325 | 0.16 | 94.8 | 1324.97 | 0.04 | 4.09
Grid Type | 1417 | 0.28 | 83.92 | 1416.97 | 0.05 | 4.44
#VALUE! | 1508 | 0.07 | 69.68 | 1507.97 | 0.1 | 4.72
| 1599 | 0.1 | 231.03 | 1598.97 | 0.07 | 4.71
| 1690 | 0.35 | 306.26 | 1689.97 | 0.18 | 4.42
| 1780 | 0.4 | 217.17 | 1779.97 | 0.09 | 4.01
| 1872 | 0.22 | 299.27 | 1871.97 | -0.08 | 3.66
| 1963 | 0.29 | 281.8 | 1962.97 | 0.05 | 3.28
| 2054 | 0.51 | 13.05 | 2053.97 | 0.5 | 3.15
| 2146 | 0.43 | 349.38 | 2145.96 | 1.23 | 3.18
| 2329 | 1.55 | 353.64 | 2328.93 | 4.37 | 2.78
| 2424 | 1.48 | 358.07 | 2423.9 | 6.87 | 2.59
| 2518 | 3.08 | 60.64 | 2517.83 | 9.32 | 4.75
| 2613 | 2.98 | 78.07 | 2612.7 | 11.09 | 9.39
| 2707 | 5.42 | 107.01 | 2706.45 | 10.29 | 16.03
| 2802 | 7.48 | 105.31 | 2800.85 | 7.35 | 26.29
| 2897 | 8.47 | 102.97 | 2894.93 | 4.14 | 39.07
| 2991 | 10.47 | 91.21 | 2987.65 | 2.41 | 54.36
| 3086 | 9.25 | 89.24 | 3081.25 | 2.33 | 70.62
| 3181 | 10.57 | 90.98 | 3174.83 | 2.28 | 86.97
| 3275 | 9.35 | 89.81 | 3267.41 | 2.16 | 103.23
| 3370 | 9.56 | 90.33 | 3361.12 | 2.14 | 118.83
| 3464 | 9.36 | 95.24 | 3453.84 | 1.4 | 134.25
| 3559 | 10.42 | 92.02 | 3547.43 | 0.39 | 150.53
| 3653 | 8.83 | 89.45 | 3640.1 | 0.16 | 166.24
| 3748 | 7.46 | 88.44 | 3734.14 | 0.39 | 179.7
| 3842 | 6.18 | 84.01 | 3827.48 | 1.09 | 190.83
| 3937 | 6.2 | 86.81 | 3921.92 | 1.91 | 201.04
| 4032 | 4.44 | 82.43 | 4016.51 | 2.68 | 209.81
| 4126 | 1.67 | 61.09 | 4110.37 | 3.82 | 214.61
| 4221 | 0.41 | 124.5 | 4205.35 | 4.3 | 216.1
| 4316 | 0.29 | 64.15 | 4300.35 | 4.21 | 216.6
| 4410 | 0.43 | 94.11 | 4394.35 | 4.29 | 217.17
| 4599 | 0.41 | 84.03 | 4583.35 | 4.31 | 218.55
| 4789 | 0.62 | 43.13 | 4773.34 | 5.13 | 219.93
| 4978 | 1.13 | 54.07 | 4962.32 | 6.97 | 222.13
| 5167 | 0.88 | 215.2 | 5151.3 | 6.87 | 222.81
| 5356 | 0.62 | 277.07 | 5340.29 | 5.81 | 220.95
| 5545 | 0.63 | 269.21 | 5529.28 | 5.93 | 218.9
| 5735 | 0.55 | 224.71 | 5719.27 | 5.26 | 217.21
| 5924 | 0.41 | 240.56 | 5908.26 | 4.29 | 215.99
| 6113 | 0.53 | 114.8 | 6097.26 | 3.59 | 216.19
| 6302 | 0.77 | 108.54 | 6286.25 | 2.82 | 218.19
| 6440 | 1.89 | 142.95 | 6424.21 | 0.71 | 220.44
| 6491 | 3.15 | 163.37 | 6475.16 | -1.31 | 221.35
| 6538 | 10.27 | 174.12 | 6521.81 | -6.72 | 222.15
| 6585 | 17.03 | 178.17 | 6567.46 | -17.78 | 222.8
| 6632 | 20.94 | 183.54 | 6611.9 | -33.05 | 222.5
| 6680 | 19.78 | 182.76 | 6656.9 | -49.72 | 221.58
| 6727 | 23.67 | 181.39 | 6700.55 | -67.1 | 220.97
| 6774 | 29.55 | 181.27 | 6742.55 | -88.14 | 220.48
| 6821 | 33.76 | 179.4 | 6782.55 | -112.8 | 220.36
| 6869 | 32.85 | 179.51 | 6822.67 | -139.15 | 220.61
| 6916 | 37.75 | 180.9 | 6861.02 | -166.3 | 220.49
| 6964 | 44.09 | 182.32 | 6897.27 | -197.71 | 219.59
| 7058 | 56.03 | 179.55 | 6957.51 | -269.63 | 218.56
| 7153 | 65.1 | 179.03 | 7004.15 | -352.28 | 219.61
| 7248 | 78.64 | 179.08 | 7033.64 | -442.34 | 221.09
| 7279 | 82.91 | 177.91 | 7038.61 | -472.92 | 221.89
| 7311 | 85.31 | 178.69 | 7041.9 | -504.73 | 222.84
| 7354 | 84.89 | 178.9 | 7045.57 | -547.57 | 223.74
| 7496 | 86.3 | 176.25 | 7056.48 | -689 | 229.73
| 7590 | 86.54 | 176.05 | 7062.35 | -782.61 | 236.03
| 7685 | 91.98 | 178.72 | 7063.57 | -877.46 | 240.36
| 7779 | 94.38 | 178.79 | 7058.36 | -971.28 | 242.4
| 7874 | 92.53 | 179.21 | 7052.63 | -1066.09 | 244.06
| 7968 | 89.26 | 179.11 | 7051.17 | -1160.06 | 245.43
| 8063 | 88.33 | 178.89 | 7053.16 | -1255.02 | 247.09
| 8158 | 86.79 | 178.9 | 7057.21 | -1349.92 | 248.92
| 8252 | 87.53 | 180.28 | 7061.87 | -1443.79 | 249.59
| 8347 | 88.77 | 181.66 | 7064.93 | -1538.73 | 247.99
| 8441 | 88.7 | 180.99 | 7067.01 | -1632.68 | 245.81
| 8536 | 89.14 | 180.09 | 7068.8 | -1727.66 | 244.92
| 8631 | 89.69 | 180.04 | 7069.77 | -1822.65 | 244.81
| 8725 | 89.03 | 179.49 | 7070.82 | -1916.64 | 245.19
| 8820 | 89.26 | 182.57 | 7072.24 | -2011.61 | 243.49
| 8914 | 90.37 | 183.6 | 7072.54 | -2105.47 | 238.43
| 9009 | 89.2 | 183.93 | 7072.9 | -2200.26 | 232.19
| 9103 | 90.31 | 182.67 | 7073.3 | -2294.1 | 226.78
| 9198 | 89.29 | 179.49 | 7073.63 | -2389.07 | 224.99
| 9293 | 90.06 | 180.82 | 7074.17 | -2484.06 | 224.73
| 9387 | 89.32 | 180.06 | 7074.68 | -2578.06 | 224.01
| 9479 | 90.06 | 179.39 | 7075.18 | -2670.05 | 224.45
| 9571 | 90.25 | 181.06 | 7074.93 | -2762.05 | 224.09
| 9663 | 89.63 | 180.64 | 7075.02 | -2854.04 | 222.73
| 9755 | 90.56 | 180.11 | 7074.87 | -2946.04 | 222.12
| 9847 | 89.63 | 179.25 | 7074.72 | -3038.03 | 222.64
| 9939 | 88.4 | 177.66 | 7076.3 | -3129.98 | 225.12
| 10032 | 88.58 | 178.56 | 7078.75 | -3222.9 | 228.18
| 10124 | 89.38 | 178.7 | 7080.39 | -3314.86 | 230.38
| 10216 | 90.8 | 178.51 | 7080.24 | -3406.83 | 232.62
| 10307 | 89.57 | 180.11 | 7079.95 | -3497.81 | 233.72
| 10399 | 90.43 | 179.53 | 7079.95 | -3589.81 | 234.01
| 10491 | 90.25 | 180.29 | 7079.4 | -3681.81 | 234.15
| 10583 | 90.35 | 181.96 | 7078.92 | -3773.79 | 232.35
| 10675 | 90.31 | 181.17 | 7078.39 | -3865.75 | 229.83
| 10767 | 89.57 | 180.85 | 7078.49 | -3957.74 | 228.21
| 10858 | 92.1 | 183.07 | 7077.16 | -4048.66 | 225.1
| 10948 | 92.34 | 182.85 | 7073.68 | -4138.47 | 220.46
| 11039 | 91.79 | 183.3 | 7070.4 | -4229.28 | 215.58
| 11130 | 90.25 | 182.53 | 7068.78 | -4320.15 | 210.95
| 11221 | 90.12 | 182.99 | 7068.48 | -4411.04 | 206.57
| 11313 | 89.75 | 180.93 | 7068.59 | -4502.98 | 203.42
| 11404 | 90.09 | 180.55 | 7068.71 | -4593.97 | 202.25
| 11497 | 90.19 | 180.97 | 7068.49 | -4686.96 | 201.01
| 11588 | 89.57 | 179.96 | 7068.68 | -4777.96 | 200.28
| 11680 | 89.26 | 179.03 | 7069.62 | -4869.95 | 201.09
| 11771 | 91.91 | 179.08 | 7068.69 | -4960.92 | 202.59
| 11862 | 90.12 | 175.55 | 7067.08 | -5051.79 | 206.85
| 11954 | 89.69 | 174.27 | 7067.23 | -5143.43 | 215.01
| 12045 | 90.19 | 177.89 | 7067.32 | -5234.2 | 221.23
| 12137 | 88.52 | 179.06 | 7068.36 | -5326.16 | 223.68
| 12232 | 87.28 | 178.12 | 7071.84 | -5421.06 | 226.02
| 12326 | 86.98 | 174.88 | 7076.55 | -5514.75 | 231.75
| 12421 | 87.53 | 176.53 | 7081.1 | -5609.38 | 238.85
| 12516 | 87.16 | 177.28 | 7085.5 | -5704.13 | 243.98
| 12610 | 87.84 | 177.36 | 7089.6 | -5797.94 | 248.37
| 12705 | 89.08 | 179.6 | 7092.15 | -5892.87 | 250.88
| 12800 | 90.31 | 179.63 | 7092.66 | -5987.86 | 251.52
| 12894 | 92.1 | 183.72 | 7090.68 | -6081.78 | 248.78
| 12989 | 91.42 | 183.39 | 7087.76 | -6176.55 | 242.89
| 13083 | 92.04 | 185.59 | 7084.93 | -6270.21 | 235.54
| 13178 | 91.23 | 184.62 | 7082.21 | -6364.79 | 227.09
| 13272 | 87.41 | 180.03 | 7083.33 | -6458.67 | 223.27
| 13367 | 87.16 | 181.6 | 7087.83 | -6553.55 | 221.92
| 13462 | 87.96 | 182.5 | 7091.88 | -6648.4 | 218.53
| 13556 | 89.01 | 184.83 | 7094.36 | -6742.17 | 212.52
| 13651 | 89.14 | 183.85 | 7095.89 | -6836.88 | 205.33
| 13745 | 90.74 | 183.93 | 7095.99 | -6930.66 | 198.96
| 13840 | 90.55 | 181.88 | 7094.92 | -7025.53 | 194.14
| 13935 | 89.75 | 181.27 | 7094.67 | -7120.49 | 191.53
| 14029 | 88.58 | 180.1 | 7096.04 | -7214.47 | 190.41
| 14124 | 88.89 | 181.37 | 7098.14 | -7309.44 | 189.19
| 14219 | 89.2 | 178.72 | 7099.73 | -7404.41 | 189.11
| 14312 | 91.11 | 179.89 | 7099.47 | -7497.4 | 190.24
| 14408 | 90.56 | 179.2 | 7098.07 | -7593.39 | 191.01
| 14503 | 87.9 | 178 | 7099.35 | -7688.34 | 193.33
| 14597 | 88.03 | 177.46 | 7102.69 | -7782.21 | 197.05
| 14692 | 90.12 | 176.93 | 7104.22 | -7877.07 | 201.69
| 14786 | 91.85 | 178.43 | 7102.61 | -7970.98 | 205.5
| 14881 | 90.93 | 177.79 | 7100.3 | -8065.9 | 208.63
| 14975 | 90.86 | 178.33 | 7098.83 | -8159.83 | 211.81
| 15070 | 90.31 | 178.85 | 7097.86 | -8254.8 | 214.15
| 15165 | 89.26 | 177.43 | 7098.22 | -8349.74 | 217.23
| 15257 | 88.09 | 175.39 | 7100.35 | -8441.53 | 222.99
| 15352 | 88.52 | 175.15 | 7103.16 | -8536.16 | 230.82
| 15446 | 88.58 | 175.42 | 7105.54 | -8629.82 | 238.55
| 15541 | 88.15 | 176.35 | 7108.25 | -8724.53 | 245.36
| 15636 | 87.96 | 179.18 | 7111.47 | -8819.4 | 249.06
| 15730 | 88.4 | 180.25 | 7114.46 | -8913.35 | 249.53
| 15825 | 88.21 | 181.28 | 7117.27 | -9008.29 | 248.26
| 15919 | 88.95 | 181.14 | 7119.6 | -9102.24 | 246.28
| 16014 | 89.08 | 180.73 | 7121.23 | -9197.22 | 244.73
| 16109 | 86.6 | 179.61 | 7124.81 | -9292.14 | 244.45
| 16203 | 86.42 | 180.2 | 7130.53 | -9385.96 | 244.6
| 16235 | 86.24 | 179.85 | 7132.58 | -9417.9 | 244.59
| 16266 | 86.67 | 179.95 | 7134.5 | -9448.84 | 244.64
| 16298 | 86.36 | 180.33 | 7136.44 | -9480.78 | 244.56
| 16329 | 85.24 | 180.02 | 7138.71 | -9511.7 | 244.47
| 16361 | 84.82 | 178.7 | 7141.49 | -9543.57 | 244.83
| 16392 | 84.71 | 178.96 | 7144.31 | -9574.44 | 245.46
| 16424 | 84.26 | 178.44 | 7147.39 | -9606.28 | 246.18
| 16455 | 83.93 | 178.63 | 7150.58 | -9637.11 | 246.97
| 16487 | 83.82 | 177.71 | 7153.99 | -9668.91 | 247.98
| 16519 | 83.58 | 178.1 | 7157.51 | -9700.69 | 249.15
| 16551 | 83.4 | 177.85 | 7161.13 | -9732.47 | 250.27
| 16582 | 83.21 | 177.25 | 7164.75 | -9763.23 | 251.59
| 16611 | 83.04 | 177.02 | 7168.22 | -9791.98 | 253.02
| 16665 | 83.04 | 177.02 | 7174.76 | -9845.51 | 255.81

## Lookup (hidden)
North Reference | RetunValue | Grid Type | ReturnValue | Deviation Indicator | ReturnValue
| 2 |  | 0 |  | 4
True |  | SPCS-Colorado Central-NAD27 |  | Directional
Grid |  | SPCS-Colorado Central-NAD83 |  | High Angle
|  | SPCS-Colorado North-NAD27 |  | Horizontal
SPCS-Colorado North-NAD83
SPCS-Colorado South-NAD27
SPCS-Colorado South-NAD83
UTM-Zone 12 NAD27
UTM-Zone 12 NAD83
UTM-Zone 13 NAD27
UTM-Zone 13 NAD83