## Data
Header Information | measured depth (ft) | inclination (°) | azimuth (°) | true vertical depth (ft) | northing +N/-S (ft) | easting +E/-W (ft)
Operator Name | 0 | 0 | 269.21 | 0 | 0 | 0
Kerr-McGee Oil & Gas Onshore LP | 17 | 0 | 269.21 | 17 | 0 | 0
Operator Number | 117 | 0.86 | 269.21 | 117 | -0.01 | -0.75
47120 | 217 | 0.64 | 275.97 | 216.99 | 0.04 | -2.06
Well Name and Number | 317 | 0.31 | 239.04 | 316.98 | -0.04 | -2.84
DECHANT 14C-1HZ | 417 | 0.45 | 245.08 | 416.98 | -0.35 | -3.43
API Number (if available) | 517 | 0.34 | 283.33 | 516.98 | -0.45 | -4.08
512336419 | 617 | 0.11 | 266.79 | 616.98 | -0.38 | -4.46
Location: QQ SEC TWP RGE | 627 | 0.11 | 263.97 | 626.98 | -0.38 | -4.48
SESW Sec. 36 3N-65W | 776 | 0.384 | 315.618 | 775.98 | -0.04 | -4.97
Citing Type: Planned or Actual | 867 | 0.58 | 320.83 | 866.97 | 0.53 | -5.48
ACTUAL | 957 | 1.61 | 98.78 | 956.96 | 0.69 | -4.51
Deviation Indicator | 1048 | 4.48 | 83.79 | 1047.83 | 0.88 | 0.28
Horizontal | 1139 | 4.16 | 79.29 | 1138.57 | 1.88 | 7.06
North Reference | 1229 | 5.55 | 85.4 | 1228.24 | 2.84 | 14.61
True | 1320 | 5.49 | 84.19 | 1318.82 | 3.63 | 23.32
Grid Type | 1410 | 6.84 | 91.66 | 1408.3 | 3.91 | 32.96
#VALUE! | 1501 | 8.48 | 90.51 | 1498.49 | 3.69 | 45.09
| 1593 | 9.81 | 86.41 | 1589.32 | 4.12 | 59.7
| 1684 | 11.58 | 92.09 | 1678.73 | 4.28 | 76.56
| 1776 | 11.7 | 88.89 | 1768.84 | 4.12 | 95.12
| 1867 | 12.71 | 88.87 | 1857.78 | 4.5 | 114.35
| 1958 | 12.5 | 85.22 | 1946.59 | 5.52 | 134.17
| 2050 | 11.95 | 81.57 | 2036.51 | 7.74 | 153.52
| 2135 | 12.25 | 87.99 | 2119.62 | 9.35 | 171.24
| 2220 | 11.76 | 96.47 | 2202.77 | 8.69 | 188.86
| 2306 | 11.66 | 96.11 | 2286.98 | 6.78 | 206.21
| 2391 | 11.14 | 95.08 | 2370.3 | 5.13 | 222.93
| 2476 | 10.56 | 94.29 | 2453.78 | 3.82 | 238.87
| 2561 | 10.04 | 92.48 | 2537.41 | 2.92 | 254.04
| 2647 | 9.41 | 91.9 | 2622.18 | 2.36 | 268.56
| 2732 | 9.02 | 92.7 | 2706.08 | 1.82 | 282.16
| 2817 | 9.86 | 96.98 | 2789.93 | 0.62 | 296.04
| 2902 | 9.61 | 97.62 | 2873.71 | -1.2 | 310.29
| 2988 | 9.64 | 90.96 | 2958.5 | -2.28 | 324.61
| 3073 | 9.52 | 91.64 | 3042.31 | -2.6 | 338.75
| 3158 | 9.51 | 89.75 | 3126.14 | -2.77 | 352.8
| 3244 | 9.1 | 89.89 | 3211.01 | -2.72 | 366.7
| 3329 | 8.51 | 88.55 | 3295.01 | -2.55 | 379.71
| 3414 | 8.52 | 88.29 | 3379.07 | -2.2 | 392.29
| 3499 | 7.9 | 87.04 | 3463.2 | -1.72 | 404.42
| 3584 | 7.13 | 87.71 | 3547.47 | -1.2 | 415.53
| 3670 | 5.09 | 87.38 | 3632.98 | -0.82 | 424.67
| 3755 | 2.93 | 65.89 | 3717.77 | 0.24 | 430.42
| 3840 | 2.51 | 67.99 | 3802.67 | 1.83 | 434.13
| 3925 | 1.68 | 106.86 | 3887.62 | 2.17 | 437.05
| 4011 | 1.64 | 108.54 | 3973.58 | 1.41 | 439.42
| 4096 | 0.96 | 297.79 | 4058.57 | 1.35 | 439.95
| 4352 | 1.08 | 306.79 | 4314.53 | 3.8 | 436.12
| 4608 | 1.13 | 305.26 | 4570.49 | 6.7 | 432.12
| 4864 | 1.16 | 354.88 | 4826.44 | 10.74 | 429.83
| 4949 | 0.65 | 21.7 | 4911.43 | 12.04 | 429.93
| 5205 | 0.4 | 1.15 | 5167.42 | 14.29 | 430.49
| 5461 | 0.17 | 300.57 | 5423.42 | 15.37 | 430.18
| 5717 | 0.43 | 1.65 | 5679.41 | 16.53 | 429.88
| 5973 | 0.84 | 34.35 | 5935.4 | 19.04 | 430.96
| 6058 | 0.39 | 184.14 | 6020.4 | 19.26 | 431.3
| 6314 | 0.49 | 28.37 | 6276.39 | 19.36 | 431.75
| 6345 | 0.78 | 36.23 | 6307.39 | 19.64 | 431.94
| 6399 | 0.53 | 126 | 6361.39 | 19.79 | 432.36
| 6442 | 4.28 | 169.77 | 6404.34 | 18.1 | 432.81
| 6484 | 7.99 | 170.57 | 6446.1 | 13.67 | 433.56
| 6527 | 11.93 | 169.83 | 6488.44 | 6.35 | 434.84
| 6570 | 15.85 | 170.98 | 6530.17 | -3.83 | 436.54
| 6612 | 19.99 | 173.09 | 6570.13 | -16.63 | 438.31
| 6655 | 23.71 | 175.13 | 6610.03 | -32.54 | 439.93
| 6697 | 27.91 | 175.86 | 6647.83 | -50.77 | 441.35
| 6740 | 31.98 | 176.51 | 6685.09 | -72.18 | 442.77
| 6783 | 34.88 | 177.54 | 6720.97 | -95.84 | 443.99
| 6825 | 35.07 | 178.09 | 6755.38 | -119.89 | 444.91
| 6868 | 38.39 | 179.36 | 6789.84 | -145.6 | 445.47
| 6911 | 41.49 | 178.32 | 6822.81 | -173.2 | 446.04
| 6953 | 45.02 | 177.94 | 6853.39 | -201.96 | 446.98
| 6996 | 47.95 | 177.6 | 6883 | -233.11 | 448.2
| 7039 | 50.75 | 178.5 | 6911.01 | -265.71 | 449.3
| 7081 | 53.62 | 178.15 | 6936.75 | -298.88 | 450.27
| 7124 | 56.47 | 178.8 | 6961.39 | -334.1 | 451.21
| 7167 | 58.66 | 179.62 | 6984.45 | -370.39 | 451.71
| 7209 | 60.45 | 179.74 | 7005.73 | -406.59 | 451.91
| 7252 | 64.65 | 179.93 | 7025.55 | -444.74 | 452.02
| 7295 | 68.33 | 180.06 | 7042.7 | -484.17 | 452.02
| 7337 | 71.93 | 179.64 | 7056.97 | -523.66 | 452.12
| 7380 | 74.43 | 179.82 | 7069.41 | -564.82 | 452.32
| 7423 | 76.12 | 180.72 | 7080.34 | -606.4 | 452.12
| 7465 | 78.14 | 180.93 | 7089.7 | -647.34 | 451.53
| 7508 | 81.88 | 179.61 | 7097.16 | -689.68 | 451.33
| 7549 | 86.11 | 179.81 | 7101.44 | -730.45 | 451.54
| 7589 | 90.279 | 179.748 | 7102.7 | -770.42 | 451.69
| 7601 | 91.53 | 179.73 | 7102.51 | -782.42 | 451.75
| 7687 | 90.4 | 179.52 | 7101.07 | -868.4 | 452.31
| 7772 | 90.3 | 179.76 | 7100.55 | -953.4 | 452.85
| 7858 | 90.06 | 179.8 | 7100.28 | -1039.4 | 453.18
| 7943 | 90.24 | 180.31 | 7100.05 | -1124.39 | 453.09
| 8028 | 89.75 | 180.27 | 7100.06 | -1209.39 | 452.66
| 8114 | 90.12 | 181.55 | 7100.16 | -1295.38 | 451.3
| 8199 | 91.29 | 180.76 | 7099.11 | -1380.35 | 449.58
| 8284 | 91.35 | 180.77 | 7097.15 | -1465.32 | 448.45
| 8369 | 90.52 | 178.46 | 7095.77 | -1550.3 | 449.02
| 8455 | 90.33 | 176.87 | 7095.13 | -1636.23 | 452.52
| 8540 | 89.32 | 176.42 | 7095.39 | -1721.08 | 457.5
| 8625 | 90.52 | 176.96 | 7095.51 | -1805.94 | 462.41
| 8711 | 88.79 | 174.93 | 7096.03 | -1891.71 | 468.49
| 8796 | 87.53 | 175.79 | 7098.76 | -1976.39 | 475.36
| 8881 | 87.78 | 175.63 | 7102.23 | -2061.08 | 481.71
| 8966 | 90.86 | 176.61 | 7103.24 | -2145.87 | 487.46
| 9052 | 88.3 | 177.16 | 7103.87 | -2231.73 | 492.14
| 9137 | 89.14 | 178.76 | 7105.77 | -2316.65 | 495.16
| 9222 | 90.58 | 180.27 | 7105.98 | -2401.64 | 495.88
| 9308 | 89.48 | 178.13 | 7105.93 | -2487.63 | 497.08
| 9393 | 89.88 | 179.31 | 7106.41 | -2572.6 | 498.98
| 9478 | 90.46 | 178.3 | 7106.16 | -2657.58 | 500.75
| 9564 | 90.92 | 178.07 | 7105.12 | -2743.53 | 503.48
| 9649 | 89.29 | 178.13 | 7104.96 | -2828.48 | 506.29
| 9734 | 90.09 | 178.38 | 7105.42 | -2913.44 | 508.88
| 9820 | 88.61 | 177.33 | 7106.4 | -2999.37 | 512.1
| 9905 | 87.35 | 176.09 | 7109.4 | -3084.18 | 516.98
| 9991 | 89.01 | 177.16 | 7112.13 | -3169.98 | 522.03
| 10076 | 94.37 | 179.79 | 7109.62 | -3254.87 | 524.3
| 10161 | 92.34 | 178.99 | 7104.65 | -3339.72 | 525.2
| 10247 | 90.68 | 178.87 | 7102.38 | -3425.67 | 526.81
| 10332 | 89.78 | 179.22 | 7102.04 | -3510.66 | 528.22
| 10417 | 87.85 | 178.74 | 7103.8 | -3595.62 | 529.74
| 10503 | 87.5 | 178.66 | 7107.29 | -3681.53 | 531.69
| 10588 | 87.69 | 178.88 | 7110.85 | -3766.43 | 533.51
| 10673 | 88.79 | 179.58 | 7113.46 | -3851.38 | 534.65
| 10759 | 88.52 | 179.92 | 7115.48 | -3937.36 | 535.03
| 10844 | 89.87 | 180.26 | 7116.68 | -4022.35 | 534.89
| 10929 | 90.4 | 181.11 | 7116.48 | -4107.34 | 533.88
| 11014 | 90.27 | 181.22 | 7115.98 | -4192.32 | 532.15
| 11100 | 91.39 | 182.1 | 7114.73 | -4278.28 | 529.66
| 11185 | 91.45 | 182.28 | 7112.63 | -4363.19 | 526.41
| 11271 | 90.28 | 181.24 | 7111.33 | -4449.13 | 523.77
| 11356 | 90.22 | 181.08 | 7110.96 | -4534.12 | 522.05
| 11442 | 91.44 | 181.43 | 7109.71 | -4620.08 | 520.16
| 11527 | 91.01 | 179.6 | 7107.89 | -4705.06 | 519.4
| 11613 | 90.89 | 179.61 | 7106.47 | -4791.04 | 519.99
| 11671 | 90.7 | 179.31 | 7105.66 | -4849.04 | 520.54
| 11731 | 90.7 | 179.31 | 7104.93 | -4909.03 | 521.26

## Lookup (hidden)
North Reference | RetunValue | Grid Type | ReturnValue | Deviation Indicator | ReturnValue
| 2 |  | 0 |  | 4
True |  | SPCS-Colorado Central-NAD27 |  | Directional
Grid |  | SPCS-Colorado Central-NAD83 |  | High Angle
|  | SPCS-Colorado North-NAD27 |  | Horizontal
SPCS-Colorado North-NAD83
SPCS-Colorado South-NAD27
SPCS-Colorado South-NAD83
UTM-Zone 12 NAD27
UTM-Zone 12 NAD83
UTM-Zone 13 NAD27
UTM-Zone 13 NAD83