## Data
Header Information | measured depth (ft) | inclination (°) | azimuth (°) | true vertical depth (ft) | northing +N/-S (ft) | easting +E/-W (ft)
Operator Name | 0 | 0 | 0 | 0 | 0 | 0
Encana Oil & Gas | 175 | 0.7 | 82.2 | 175 | 0.1 | 1.1
Operator Number | 205 | 0.9 | 83.5 | 205 | 0.2 | 1.5
100185 | 236 | 0.8 | 58.7 | 236 | 0.3 | 1.9
Well Name and Number | 266 | 1.4 | 349.7 | 266 | 0.8 | 2
Benzel Federal 24-13G | 297 | 2.7 | 337.4 | 297 | 1.9 | 1.7
API Number (if available) | 328 | 4.1 | 339.6 | 327.9 | 3.6 | 1
| 358 | 5.8 | 338.3 | 357.8 | 6 | 0.1
Location: QQ SEC TWP RGE | 389 | 7.5 | 337.5 | 388.6 | 9.3 | -1.3
25 6S 93W | 419 | 9 | 336.5 | 418.3 | 13.3 | -3
Citing Type: Planned or Actual | 450 | 9.8 | 334.3 | 448.9 | 17.9 | -5.1
Actual | 481 | 10.5 | 334.4 | 479.4 | 22.8 | -7.4
Deviation Indicator | 511 | 10.7 | 335.7 | 508.9 | 27.8 | -9.8
Directional | 541 | 11 | 334.7 | 538.3 | 32.9 | -12.1
North Reference | 572 | 11.6 | 332.5 | 568.7 | 38.4 | -14.8
True | 664 | 15 | 328.4 | 658.2 | 56.7 | -25.4
Grid Type | 757 | 17.8 | 332 | 747.5 | 79.5 | -38.3
#VALUE! | 849 | 20.2 | 334.3 | 834.4 | 106.2 | -51.8
| 941 | 21.8 | 336.4 | 920.3 | 136.2 | -65.6
| 1033 | 23.8 | 336.4 | 1005.1 | 168.9 | -79.8
| 1124 | 26.7 | 337.4 | 1087.4 | 204.6 | -95
| 1215 | 29 | 338.5 | 1167.9 | 244 | -111
| 1306 | 31.6 | 338.4 | 1246.4 | 286.7 | -127.9
| 1398 | 32.5 | 337.5 | 1324.4 | 331.9 | -146.2
| 1490 | 32.6 | 337.4 | 1402 | 377.7 | -165.2
| 1564 | 32.6 | 337.5 | 1464.3 | 414.5 | -180.5
| 1610 | 32.8 | 336.6 | 1503 | 437.4 | -190.1
| 1702 | 33.1 | 336 | 1580.2 | 483.2 | -210.3
| 1793 | 33.7 | 335.6 | 1656.2 | 528.9 | -230.8
| 1885 | 34.7 | 334.9 | 1732.3 | 575.8 | -252.5
| 1976 | 33 | 335.9 | 1807.9 | 621.9 | -273.6
| 2068 | 33.3 | 335.7 | 1884.9 | 667.8 | -294.2
| 2160 | 33.6 | 335.2 | 1961.6 | 713.9 | -315.3
| 2251 | 33.5 | 334.6 | 2037.5 | 759.5 | -336.6
| 2343 | 33.4 | 334.3 | 2114.3 | 805.2 | -358.5
| 2435 | 32.4 | 335.7 | 2191.5 | 850.5 | -379.6
| 2526 | 31.8 | 335.9 | 2268.6 | 894.6 | -399.4
| 2618 | 31.4 | 335.3 | 2346.9 | 938.5 | -419.3
| 2710 | 31.7 | 334.8 | 2425.3 | 982.2 | -439.6
| 2801 | 31.4 | 333.7 | 2502.9 | 1025 | -460.3
| 2893 | 32.7 | 333.3 | 2580.9 | 1068.7 | -482.1
| 2985 | 31.7 | 332.9 | 2658.7 | 1112.4 | -504.3
| 3076 | 32.4 | 333.6 | 2735.8 | 1155.6 | -526
| 3168 | 32.9 | 334.3 | 2813.3 | 1200.2 | -547.8
| 3260 | 34.2 | 335 | 2890 | 1246.1 | -569.6
| 3351 | 36 | 334.5 | 2964.4 | 1293.4 | -591.9
| 3443 | 37.5 | 334.8 | 3038.1 | 1343.2 | -615.5
| 3535 | 37.7 | 335.4 | 3111 | 1394.1 | -639.1
| 3626 | 37.8 | 337 | 3183 | 1445.1 | -661.6
| 3717 | 37.1 | 338.2 | 3255.2 | 1496.2 | -682.7
| 3809 | 34.7 | 338.7 | 3329.8 | 1546.4 | -702.5
| 3901 | 33.9 | 337.8 | 3405.8 | 1594.5 | -721.7
| 3992 | 32.3 | 337.6 | 3482 | 1640.5 | -740.5
| 4084 | 33.3 | 336.5 | 3559.3 | 1686.4 | -760
| 4175 | 32.7 | 335 | 3635.6 | 1731.6 | -780.3
| 4267 | 32.8 | 334.4 | 3713 | 1776.6 | -801.6
| 4358 | 31.9 | 335.2 | 3789.9 | 1820.6 | -822.3
| 4450 | 31.3 | 335.7 | 3868.2 | 1864.5 | -842.4
| 4541 | 30.7 | 333 | 3946.3 | 1906.7 | -862.6
| 4633 | 29.8 | 337.9 | 4025.7 | 1948.9 | -881.9
| 4724 | 30.9 | 337.6 | 4104.3 | 1991.4 | -899.3
| 4816 | 29.3 | 337.1 | 4183.9 | 2034 | -917.1
| 4907 | 29.8 | 336.4 | 4263 | 2075.2 | -934.8
| 4998 | 30.3 | 336.5 | 4341.8 | 2117 | -953
| 5089 | 31.7 | 335.2 | 4419.8 | 2159.8 | -972.2
| 5181 | 32.3 | 335.2 | 4497.8 | 2204 | -992.6
| 5273 | 31.6 | 335.4 | 4575.9 | 2248.2 | -1013
| 5364 | 31 | 336.5 | 4653.6 | 2291.4 | -1032.2
| 5456 | 30.5 | 336.2 | 4732.7 | 2334.5 | -1051.1
| 5547 | 30.2 | 336.2 | 4811.2 | 2376.6 | -1069.7
| 5639 | 28.5 | 335.3 | 4891.4 | 2417.7 | -1088.2
| 5730 | 26.5 | 336.7 | 4972.1 | 2456.1 | -1105.3
| 5822 | 26.5 | 336.8 | 5054.5 | 2493.8 | -1121.5
| 5913 | 27.3 | 337.6 | 5135.6 | 2531.7 | -1137.4
| 6005 | 25.3 | 336.8 | 5218.1 | 2569.3 | -1153.2
| 6096 | 22.1 | 335.8 | 5301.4 | 2602.8 | -1167.9
| 6188 | 20.2 | 334.7 | 5387.2 | 2633 | -1181.8
| 6279 | 18.1 | 332.7 | 5473.2 | 2659.7 | -1195
| 6371 | 15.9 | 331.5 | 5561.1 | 2683.5 | -1207.6
| 6463 | 15.1 | 333.7 | 5649.8 | 2705.3 | -1218.9
| 6554 | 13.5 | 335 | 5738 | 2725.6 | -1228.6
| 6646 | 10.5 | 336.1 | 5827.9 | 2743 | -1236.6
| 6737 | 7.7 | 337.9 | 5917.8 | 2756.2 | -1242.2
| 6829 | 6.2 | 338.1 | 6009.1 | 2766.5 | -1246.4
| 6921 | 4.7 | 340.4 | 6100.7 | 2774.7 | -1249.5
| 7018 | 4 | 345.5 | 6197.4 | 2781.7 | -1251.7
| 7110 | 1.8 | 340.2 | 6289.3 | 2786.2 | -1253
| 7201 | 0.2 | 100 | 6380.3 | 2787.5 | -1253.3
| 7293 | 0.8 | 130.1 | 6472.3 | 2787 | -1252.7
| 7384 | 0.4 | 129.1 | 6563.3 | 2786.4 | -1251.9
| 7475 | 0.4 | 334 | 6654.3 | 2786.5 | -1251.8
| 7566 | 0.4 | 147.2 | 6745.3 | 2786.5 | -1251.8
| 7658 | 0.6 | 81.4 | 6837.3 | 2786.3 | -1251.1
| 7750 | 0.9 | 331.3 | 6929.3 | 2787 | -1251
| 7842 | 0.6 | 349 | 7021.2 | 2788.2 | -1251.4
| 7933 | 1.5 | 322 | 7112.2 | 2789.6 | -1252.3
| 8025 | 0.3 | 340.2 | 7204.2 | 2790.7 | -1253.1
| 8116 | 1.2 | 176.5 | 7295.2 | 2790 | -1253.1
| 8208 | 1 | 29.3 | 7387.2 | 2789.7 | -1252.7
| 8299 | 0.6 | 114.7 | 7478.2 | 2790.2 | -1251.8
| 8391 | 1.4 | 163.6 | 7570.2 | 2789 | -1251.1
| 8483 | 1.4 | 137.3 | 7662.2 | 2787.1 | -1250
| 8574 | 1.2 | 117.4 | 7753.1 | 2785.8 | -1248.4
| 8666 | 1.4 | 114.7 | 7845.1 | 2784.9 | -1246.5
| 8757 | 1.7 | 127.6 | 7936.1 | 2783.6 | -1244.4
| 8830 | 2.2 | 122.1 | 8009 | 2782.2 | -1242.4
| 8880 | 2.2 | 122.1 | 8059 | 2781.2 | -1240.8

## Lookup (hidden)
North Reference | RetunValue | Grid Type | ReturnValue | Deviation Indicator | ReturnValue
| 2 |  | 0 |  | 2
True |  | SPCS-Colorado Central-NAD27 |  | Directional
Grid |  | SPCS-Colorado Central-NAD83 |  | High Angle
|  | SPCS-Colorado North-NAD27 |  | Horizontal
SPCS-Colorado North-NAD83
SPCS-Colorado South-NAD27
SPCS-Colorado South-NAD83
UTM-Zone 12 NAD27
UTM-Zone 12 NAD83
UTM-Zone 13 NAD27
UTM-Zone 13 NAD83