## Data
Header Information | measured depth (ft) | inclination (°) | azimuth (°) | true vertical depth (ft) | northing +N/-S (ft) | easting +E/-W (ft)
Operator Name | 0 | 0 | 0 | 0 | 0 | 0
Bill Barrett Corp | 1000 | 0 | 0 | 1000 | 0 | 0
Operator Number | 1100 | 2 | 347.425 | 1099.98 | 1.7 | -0.38
10071 | 1200 | 4 | 347.425 | 1199.84 | 6.81 | -1.52
Well Name and Number | 1300 | 6 | 347.425 | 1299.45 | 15.32 | -3.42
Pappenheim 6-62-27-8H | 1400 | 8 | 347.425 | 1398.7 | 27.21 | -6.07
API Number (if available) | 1500 | 8.959 | 347.425 | 1497.54 | 42.02 | -9.37
| 1600 | 8.959 | 347.425 | 1596.32 | 57.22 | -12.76
Location: QQ SEC TWP RGE | 1700 | 8.959 | 347.425 | 1695.1 | 72.42 | -16.16
NWNW Sec. 27 T6N-R62W | 1800 | 8.959 | 347.425 | 1793.88 | 87.62 | -19.55
Citing Type: Planned or Actual | 1900 | 8.959 | 347.425 | 1892.66 | 102.82 | -22.94
Planned | 2000 | 8.959 | 347.425 | 1991.44 | 118.02 | -26.33
Deviation Indicator | 2100 | 8.959 | 347.425 | 2090.22 | 133.22 | -29.72
Horizontal | 2200 | 8.959 | 347.425 | 2189 | 148.42 | -33.11
North Reference | 2300 | 8.959 | 347.425 | 2287.78 | 163.62 | -36.5
True | 2400 | 8.959 | 347.425 | 2386.56 | 178.82 | -39.89
Grid Type | 2500 | 8.959 | 347.425 | 2485.34 | 194.02 | -43.28
#VALUE! | 2600 | 8.959 | 347.425 | 2584.12 | 209.22 | -46.67
| 2700 | 8.959 | 347.425 | 2682.9 | 224.42 | -50.06
| 2800 | 8.959 | 347.425 | 2781.68 | 239.61 | -53.45
| 2900 | 8.959 | 347.425 | 2880.46 | 254.81 | -56.84
| 3000 | 8.959 | 347.425 | 2979.24 | 270.01 | -60.23
| 3100 | 8.959 | 347.425 | 3078.02 | 285.21 | -63.62
| 3200 | 8.959 | 347.425 | 3176.8 | 300.41 | -67.01
| 3300 | 8.959 | 347.425 | 3275.58 | 315.61 | -70.41
| 3400 | 8.959 | 347.425 | 3374.36 | 330.81 | -73.8
| 3500 | 8.959 | 347.425 | 3473.14 | 346.01 | -77.19
| 3600 | 8.959 | 347.425 | 3571.92 | 361.21 | -80.58
| 3700 | 8.959 | 347.425 | 3670.7 | 376.41 | -83.97
| 3800 | 8.959 | 347.425 | 3769.48 | 391.61 | -87.36
| 3900 | 8.959 | 347.425 | 3868.26 | 406.81 | -90.75
| 4000 | 8.959 | 347.425 | 3967.04 | 422.01 | -94.14
| 4100 | 8.959 | 347.425 | 4065.82 | 437.21 | -97.53
| 4200 | 8.959 | 347.425 | 4164.6 | 452.41 | -100.92
| 4300 | 8.959 | 347.425 | 4263.38 | 467.6 | -104.31
| 4400 | 8.959 | 347.425 | 4362.16 | 482.8 | -107.7
| 4500 | 8.959 | 347.425 | 4460.94 | 498 | -111.09
| 4600 | 8.959 | 347.425 | 4559.72 | 513.2 | -114.48
| 4700 | 8.959 | 347.425 | 4658.5 | 528.4 | -117.87
| 4800 | 8.959 | 347.425 | 4757.28 | 543.6 | -121.26
| 4900 | 8.959 | 347.425 | 4856.06 | 558.8 | -124.66
| 5000 | 8.959 | 347.425 | 4954.84 | 574 | -128.05
| 5100 | 8.959 | 347.425 | 5053.62 | 589.2 | -131.44
| 5200 | 8.959 | 347.425 | 5152.4 | 604.4 | -134.83
| 5300 | 8.471 | 347.425 | 5251.2 | 619.5 | -138.2
| 5400 | 6.471 | 347.425 | 5350.34 | 632.19 | -141.03
| 5500 | 4.471 | 347.425 | 5449.88 | 641.49 | -143.1
| 5600 | 2.471 | 347.425 | 5549.69 | 647.4 | -144.42
| 5700 | 0.471 | 347.425 | 5649.66 | 649.91 | -144.98
| 6000 | 7.938 | 88.466 | 5949.41 | 650.14 | -139.71
| 6100 | 18.32 | 88.466 | 6046.66 | 650.75 | -117.04
| 6200 | 28.702 | 88.466 | 6138.24 | 651.82 | -77.22
| 6300 | 39.084 | 88.466 | 6221.13 | 653.31 | -21.55
| 6400 | 49.466 | 88.466 | 6292.63 | 655.17 | 48.14
| 6500 | 59.848 | 88.466 | 6350.4 | 657.35 | 129.57
| 6600 | 70.231 | 88.466 | 6392.54 | 659.78 | 220.08
| 6700 | 80.613 | 88.466 | 6417.68 | 662.36 | 316.69
| 6800 | 90.55 | 88.402 | 6425 | 665.03 | 416.25
| 6900 | 90.55 | 88.276 | 6424.04 | 668.03 | 516.2
| 7000 | 90.55 | 88.276 | 6423.08 | 671.04 | 616.15
| 7100 | 90.55 | 88.276 | 6422.12 | 674.05 | 716.1
| 7200 | 90.55 | 88.276 | 6421.16 | 677.06 | 816.05
| 7300 | 90.55 | 88.276 | 6420.2 | 680.07 | 916
| 7400 | 90.55 | 88.276 | 6419.24 | 683.07 | 1015.95
| 7500 | 90.55 | 88.276 | 6418.28 | 686.08 | 1115.9
| 7600 | 90.55 | 88.276 | 6417.32 | 689.09 | 1215.85
| 7700 | 90.55 | 88.276 | 6416.36 | 692.1 | 1315.8
| 7800 | 90.55 | 88.276 | 6415.4 | 695.11 | 1415.75
| 7900 | 90.55 | 88.276 | 6414.44 | 698.12 | 1515.7
| 8000 | 90.55 | 88.276 | 6413.48 | 701.12 | 1615.65
| 8100 | 90.55 | 88.276 | 6412.52 | 704.13 | 1715.6
| 8200 | 90.55 | 88.276 | 6411.56 | 707.14 | 1815.55
| 8300 | 90.55 | 88.276 | 6410.6 | 710.15 | 1915.5
| 8400 | 90.55 | 88.276 | 6409.64 | 713.16 | 2015.45
| 8500 | 90.55 | 88.276 | 6408.68 | 716.17 | 2115.4
| 8600 | 90.55 | 88.276 | 6407.72 | 719.18 | 2215.35
| 8700 | 90.55 | 88.276 | 6406.76 | 722.18 | 2315.3
| 8800 | 90.55 | 88.276 | 6405.8 | 725.19 | 2415.25
| 8900 | 90.55 | 88.276 | 6404.84 | 728.2 | 2515.2
| 9000 | 90.55 | 88.276 | 6403.88 | 731.21 | 2615.15
| 9100 | 90.55 | 88.276 | 6402.92 | 734.22 | 2715.1
| 9200 | 90.55 | 88.276 | 6401.96 | 737.23 | 2815.05
| 9300 | 90.55 | 88.276 | 6401 | 740.23 | 2915
| 9400 | 90.55 | 88.276 | 6400.04 | 743.24 | 3014.95
| 9500 | 90.55 | 88.276 | 6399.08 | 746.25 | 3114.9
| 9600 | 90.55 | 88.276 | 6398.12 | 749.26 | 3214.85
| 9700 | 90.55 | 88.276 | 6397.16 | 752.27 | 3314.8
| 9800 | 90.55 | 88.276 | 6396.2 | 755.28 | 3414.75
| 9900 | 90.55 | 88.276 | 6395.24 | 758.28 | 3514.7
| 10000 | 90.55 | 88.276 | 6394.28 | 761.29 | 3614.65
| 10100 | 90.55 | 88.276 | 6393.32 | 764.3 | 3714.6
| 10200 | 90.55 | 88.276 | 6392.36 | 767.31 | 3814.55
| 10300 | 90.55 | 88.276 | 6391.4 | 770.32 | 3914.5
| 10400 | 90.55 | 88.276 | 6390.45 | 773.33 | 4014.45
| 10500 | 90.55 | 88.276 | 6389.49 | 776.33 | 4114.4
| 10600 | 90.55 | 88.276 | 6388.53 | 779.34 | 4214.35
| 10700 | 90.55 | 88.276 | 6387.57 | 782.35 | 4314.3
| 10800 | 90.55 | 88.276 | 6386.61 | 785.36 | 4414.25
| 10900 | 90.55 | 88.276 | 6385.65 | 788.37 | 4514.2
| 10955.66 | 90.55 | 88.276 | 6385.11 | 790.04 | 4569.84

## Lookup (hidden)
North Reference | RetunValue | Grid Type | ReturnValue | Deviation Indicator | ReturnValue
| 2 |  | 0 |  | 4
True |  | SPCS-Colorado Central-NAD27 |  | Directional
Grid |  | SPCS-Colorado Central-NAD83 |  | High Angle
|  | SPCS-Colorado North-NAD27 |  | Horizontal
SPCS-Colorado North-NAD83
SPCS-Colorado South-NAD27
SPCS-Colorado South-NAD83
UTM-Zone 12 NAD27
UTM-Zone 12 NAD83
UTM-Zone 13 NAD27
UTM-Zone 13 NAD83