## Data
Header Information | measured depth (ft) | inclination (°) | azimuth (°) | true vertical depth (ft) | northing +N/-S (ft) | easting +E/-W (ft)
Operator Name | 0 | 0 | 0 | 0 | 0 | 0
Encana Oil & Gas | 175 | 0.5 | 163.6 | 175 | -0.73 | 0.22
Operator Number | 205 | 0.5 | 162.7 | 205 | -0.98 | 0.29
100185 | 236 | 0.4 | 147.5 | 236 | -1.2 | 0.39
Well Name and Number | 266 | 0.2 | 135.4 | 266 | -1.33 | 0.48
Benzel Federal 25-3A | 297 | 0.2 | 60.9 | 297 | -1.34 | 0.57
API Number (if available) | 328 | 0.3 | 69.7 | 327.99 | -1.29 | 0.69
| 358 | 0.2 | 80.7 | 357.99 | -1.25 | 0.82
Location: QQ SEC TWP RGE | 389 | 0.4 | 76 | 388.99 | -1.22 | 0.98
25 6S 93W | 419 | 0.7 | 54.5 | 418.99 | -1.08 | 1.23
Citing Type: Planned or Actual | 450 | 1.1 | 33.7 | 449.99 | -0.73 | 1.55
Actual | 481 | 1.9 | 30.5 | 480.98 | -0.04 | 1.97
Deviation Indicator | 511 | 3.4 | 27.8 | 510.95 | 1.18 | 2.64
Directional | 541 | 4.6 | 27.1 | 540.87 | 3.04 | 3.6
North Reference | 572 | 6.1 | 23.2 | 571.74 | 5.66 | 4.82
True | 602 | 7.2 | 23.2 | 601.53 | 8.85 | 6.19
Grid Type | 633 | 8 | 21.5 | 632.26 | 12.64 | 7.74
#VALUE! | 664 | 8.8 | 21.6 | 662.93 | 16.86 | 9.4
| 757 | 10.9 | 20.7 | 754.55 | 31.7 | 15.13
| 849 | 13.4 | 20.5 | 844.48 | 49.82 | 21.94
| 941 | 15.6 | 22.4 | 933.55 | 71.25 | 30.39
| 1033 | 17 | 21.8 | 1021.85 | 95.17 | 40.1
| 1124 | 18.1 | 20.9 | 1108.61 | 120.73 | 50.08
| 1215 | 19.5 | 19.8 | 1194.76 | 148.23 | 60.27
| 1306 | 19.3 | 21.7 | 1280.59 | 176.49 | 70.98
| 1398 | 20.3 | 22.6 | 1367.15 | 205.35 | 82.73
| 1475 | 21.1 | 22 | 1439.18 | 230.53 | 93.06
| 1532 | 21.9 | 21.8 | 1492.21 | 249.92 | 100.85
| 1623 | 22.1 | 21 | 1576.59 | 281.66 | 113.28
| 1715 | 21.1 | 23.8 | 1662.13 | 312.97 | 126.17
| 1806 | 19 | 22.5 | 1747.61 | 341.64 | 138.45
| 1899 | 18.9 | 22 | 1835.57 | 369.59 | 149.89
| 1990 | 17.5 | 24.1 | 1922.01 | 395.75 | 160.99
| 2081 | 17.5 | 25 | 2008.8 | 420.64 | 172.36
| 2173 | 17.2 | 24.7 | 2096.61 | 445.53 | 183.89
| 2264 | 17.1 | 25.7 | 2183.57 | 469.81 | 195.32
| 2356 | 16.8 | 26.2 | 2271.57 | 493.93 | 207.05
| 2447 | 16.3 | 26.5 | 2358.8 | 517.16 | 218.56
| 2539 | 16.1 | 25.2 | 2447.15 | 540.26 | 229.75
| 2630 | 16.4 | 20.4 | 2534.52 | 563.71 | 239.6
| 2722 | 16 | 21.1 | 2622.86 | 587.72 | 248.69
| 2813 | 15.6 | 21.3 | 2710.43 | 610.82 | 257.65
| 2905 | 15.4 | 22.6 | 2799.08 | 633.62 | 266.84
| 2997 | 16.2 | 21 | 2887.6 | 656.88 | 276.13
| 3088 | 18.1 | 19.2 | 2974.55 | 682.08 | 285.33
| 3180 | 18.2 | 19.5 | 3061.98 | 709.12 | 294.83
| 3272 | 18 | 21 | 3149.42 | 735.94 | 304.72
| 3364 | 17.2 | 22.1 | 3237.12 | 761.81 | 314.93
| 3456 | 16.9 | 22.2 | 3325.07 | 786.8 | 325.1
| 3547 | 16.6 | 22.1 | 3412.21 | 811.09 | 334.99
| 3639 | 18.5 | 22.2 | 3499.93 | 836.78 | 345.45
| 3730 | 18.2 | 21.9 | 3586.3 | 863.33 | 356.2
| 3822 | 17.5 | 24.6 | 3673.87 | 889.24 | 367.32
| 3913 | 17 | 25.6 | 3760.78 | 913.68 | 378.77
| 4005 | 16.4 | 26.1 | 3848.9 | 937.47 | 390.29
| 4096 | 15.3 | 26.8 | 3936.44 | 959.72 | 401.36
| 4187 | 16.6 | 25.6 | 4023.93 | 982.16 | 412.39
| 4279 | 16.3 | 27 | 4112.17 | 1005.52 | 423.93
| 4370 | 16.5 | 24.4 | 4199.47 | 1028.67 | 435.06
| 4462 | 16.6 | 18.3 | 4287.66 | 1053.04 | 444.59
| 4554 | 15.1 | 18.6 | 4376.16 | 1076.88 | 452.54
| 4645 | 16.2 | 19.7 | 4463.79 | 1100.06 | 460.6
| 4737 | 15.7 | 22.1 | 4552.24 | 1123.68 | 469.6
| 4828 | 16 | 24.9 | 4639.79 | 1146.46 | 479.52
| 4920 | 17.2 | 24.6 | 4727.95 | 1170.33 | 490.52
| 5011 | 16.7 | 24.3 | 4815 | 1194.48 | 501.5
| 5103 | 15.4 | 24 | 4903.41 | 1217.69 | 511.91
| 5195 | 13.5 | 26.1 | 4992.49 | 1238.5 | 521.6
| 5286 | 11.7 | 28.5 | 5081.3 | 1256.15 | 530.68
| 5378 | 11.4 | 25 | 5171.44 | 1272.58 | 538.97
| 5469 | 10.9 | 19.3 | 5260.72 | 1288.86 | 545.62
| 5561 | 10.2 | 22.6 | 5351.17 | 1304.59 | 551.62
| 5652 | 8.8 | 20.9 | 5440.92 | 1318.53 | 557.2
| 5744 | 6.7 | 18.6 | 5532.07 | 1330.19 | 561.43
| 5836 | 5.1 | 34.8 | 5623.59 | 1338.64 | 565.47
| 5927 | 3 | 57.9 | 5714.36 | 1343.22 | 569.8
| 6019 | 3.6 | 77.6 | 5806.21 | 1345.12 | 574.66
| 6111 | 3.7 | 80.5 | 5898.03 | 1346.23 | 580.41
| 6203 | 2 | 77.5 | 5989.91 | 1347.07 | 584.9
| 6293 | 0.8 | 314.2 | 6079.89 | 1347.85 | 585.99
| 6385 | 2.4 | 255.8 | 6171.86 | 1347.82 | 583.66
| 6477 | 1.8 | 239 | 6263.8 | 1346.61 | 580.55
| 6568 | 1.8 | 225.8 | 6354.75 | 1344.87 | 578.3
| 6660 | 1.7 | 204.8 | 6446.71 | 1342.63 | 576.69
| 6751 | 1.8 | 180.9 | 6537.67 | 1339.97 | 576.11
| 6843 | 2.1 | 227.9 | 6629.62 | 1337.4 | 574.83
| 6934 | 2.1 | 202.9 | 6720.56 | 1334.75 | 572.95
| 7025 | 1.4 | 53 | 6811.54 | 1333.88 | 573.19
| 7117 | 1.5 | 87 | 6903.51 | 1334.62 | 575.29
| 7208 | 0.3 | 333.8 | 6994.5 | 1334.89 | 576.37
| 7300 | 0.5 | 94.1 | 7086.5 | 1335.08 | 576.66
| 7391 | 1.2 | 107 | 7177.49 | 1334.77 | 577.97
| 7483 | 1.4 | 118.9 | 7269.47 | 1333.95 | 579.88
| 7575 | 1.9 | 123.3 | 7361.43 | 1332.57 | 582.13
| 7666 | 0.5 | 6.3 | 7452.42 | 1332.14 | 583.44
| 7758 | 0.9 | 335.2 | 7544.41 | 1333.19 | 583.18
| 7849 | 0.4 | 23.9 | 7635.4 | 1334.13 | 583.01
| 7941 | 0.4 | 31.2 | 7727.4 | 1334.7 | 583.31
| 8015 | 0.5 | 70.3 | 7801.4 | 1335.03 | 583.74
| 8065 | 0.5 | 70.3 | 7851.4 | 1335.17 | 584.15

## Lookup (hidden)
North Reference | RetunValue | Grid Type | ReturnValue | Deviation Indicator | ReturnValue
| 2 |  | 0 |  | 2
True |  | SPCS-Colorado Central-NAD27 |  | Directional
Grid |  | SPCS-Colorado Central-NAD83 |  | High Angle
|  | SPCS-Colorado North-NAD27 |  | Horizontal
SPCS-Colorado North-NAD83
SPCS-Colorado South-NAD27
SPCS-Colorado South-NAD83
UTM-Zone 12 NAD27
UTM-Zone 12 NAD83
UTM-Zone 13 NAD27
UTM-Zone 13 NAD83