## Data
Header Information | measured depth (ft) | inclination (°) | azimuth (°) | true vertical depth (ft) | northing +N/-S (ft) | easting +E/-W (ft)
Operator Name | 0 | 0 | 0 | 0 | 0 | 0
ENCANA OIL & GAS (USA) INC | 240 | 2.8 | 255.3 | 239.9 | -1.5 | -5.7
Operator Number | 332 | 4.8 | 263.3 | 331.7 | -2.5 | -11.7
100185 | 424 | 6.3 | 264.2 | 423.3 | -3.5 | -20.5
Well Name and Number | 514 | 6.2 | 262.5 | 512.7 | -4.6 | -30.2
SG #8514B-22 N22496 | 610 | 5.6 | 263.3 | 608.2 | -5.8 | -40
API Number (if available) | 702 | 5.2 | 261.1 | 699.8 | -7 | -48.6
05-045-21039 | 793 | 5.1 | 257.2 | 790.4 | -8.5 | -56.6
Location: QQ SEC TWP RGE | 884 | 4.5 | 271.6 | 881.1 | -9.3 | -64.1
SESW 22 4S 96W 6 PM | 975 | 3.8 | 271.4 | 971.9 | -9.1 | -70.7
Citing Type: Planned or Actual | 1066 | 4.9 | 270.9 | 1062.6 | -9 | -77.6
Actual | 1157 | 4.8 | 277.1 | 1153.3 | -8.5 | -85.3
Deviation Indicator | 1249 | 4.8 | 262 | 1245 | -8.5 | -92.9
Directional | 1340 | 4.9 | 260 | 1335.7 | -9.7 | -100.5
North Reference | 1432 | 5.1 | 259.1 | 1427.3 | -11.2 | -108.4
True | 1524 | 5.5 | 264.2 | 1518.9 | -12.4 | -116.8
Grid Type | 1616 | 4 | 251.1 | 1610.6 | -13.9 | -124.2
#VALUE! | 1707 | 4.4 | 255.6 | 1701.4 | -15.8 | -130.6
| 1798 | 5.1 | 262.4 | 1792 | -17.2 | -138
| 1890 | 5.1 | 263.8 | 1883.7 | -18.2 | -146.1
| 1982 | 4.6 | 258.7 | 1975.3 | -19.4 | -153.8
| 2065 | 4.5 | 257.4 | 2058.1 | -20.7 | -160.2
| 2167 | 4.4 | 252.5 | 2159.8 | -22.8 | -167.9
| 2259 | 4.6 | 254.2 | 2251.5 | -24.8 | -174.8
| 2350 | 5.8 | 270.7 | 2342.1 | -25.8 | -182.9
| 2442 | 4.5 | 267 | 2433.8 | -25.9 | -191.2
| 2534 | 4.5 | 258.1 | 2525.5 | -26.8 | -198.3
| 2625 | 5.7 | 275.6 | 2616.1 | -27.1 | -206.3
| 2716 | 6 | 276.5 | 2706.6 | -26.1 | -215.5
| 2808 | 6.9 | 263.4 | 2798.1 | -26.2 | -225.8
| 2900 | 6.7 | 259.8 | 2889.4 | -27.8 | -236.6
| 2991 | 5.1 | 254.3 | 2979.9 | -29.9 | -245.7
| 3083 | 4.3 | 277.8 | 3071.6 | -30.5 | -253
| 3174 | 3.3 | 265.3 | 3162.4 | -30.3 | -259
| 3266 | 3.6 | 272.1 | 3254.3 | -30.4 | -264.5
| 3357 | 4.1 | 265.2 | 3345.1 | -30.5 | -270.6
| 3449 | 5.5 | 268.2 | 3436.7 | -30.9 | -278.3
| 3541 | 5.7 | 264.1 | 3528.3 | -31.6 | -287.3
| 3632 | 5.3 | 256.7 | 3618.9 | -33 | -295.9
| 3724 | 4.9 | 252.1 | 3710.5 | -35.2 | -303.7
| 3816 | 4.8 | 264.1 | 3802.2 | -36.8 | -311.3
| 3908 | 3.9 | 267.6 | 3893.9 | -37.3 | -318.3
| 3994 | 4.5 | 265.7 | 3979.7 | -37.7 | -324.5
| 4091 | 4.4 | 254.5 | 4076.4 | -39 | -331.9
| 4182 | 4.7 | 278.9 | 4167.1 | -39.3 | -339
| 4274 | 4.1 | 267.1 | 4258.8 | -38.9 | -346
| 4365 | 4.1 | 262.4 | 4349.6 | -39.5 | -352.5
| 4457 | 4 | 273.1 | 4441.4 | -39.7 | -358.9
| 4549 | 4 | 280.6 | 4533.2 | -39 | -365.3
| 4640 | 4.4 | 257.8 | 4623.9 | -39.1 | -371.8
| 4732 | 4.7 | 253.6 | 4715.6 | -40.9 | -378.9
| 4824 | 4.1 | 254.7 | 4807.4 | -42.9 | -385.7
| 4916 | 4.6 | 249.9 | 4899.1 | -45 | -392.3
| 5007 | 5.6 | 259.8 | 4989.7 | -47.1 | -400.1
| 5099 | 6 | 263.7 | 5081.3 | -48.4 | -409.3
| 5191 | 3.9 | 265.4 | 5172.9 | -49.2 | -417.2
| 5282 | 5 | 260 | 5263.6 | -50.1 | -424.2
| 5374 | 4.2 | 251.1 | 5355.3 | -51.9 | -431.3
| 5465 | 4.7 | 259.2 | 5446.1 | -53.7 | -438.1
| 5557 | 5.1 | 267.3 | 5537.7 | -54.6 | -445.9
| 5648 | 5.4 | 261.8 | 5628.4 | -55.4 | -454.2
| 5739 | 4.3 | 253.8 | 5719 | -56.9 | -461.7
| 5831 | 3.5 | 251.7 | 5810.8 | -58.8 | -467.7
| 5922 | 4 | 255.6 | 5901.6 | -60.4 | -473.4
| 6014 | 5.2 | 272 | 5993.3 | -61.1 | -480.7
| 6106 | 5 | 272.8 | 6085 | -60.7 | -488.8
| 6198 | 4.7 | 264.6 | 6176.6 | -60.9 | -496.6
| 6289 | 5.5 | 274.4 | 6267.3 | -60.9 | -504.7
| 6381 | 5.6 | 280.4 | 6358.8 | -59.8 | -513.5
| 6472 | 4.8 | 278.3 | 6449.5 | -58.4 | -521.6
| 6564 | 4.4 | 275 | 6541.2 | -57.6 | -528.9
| 6655 | 4.1 | 273.9 | 6631.9 | -57 | -535.7
| 6747 | 4.1 | 261.2 | 6723.7 | -57.3 | -542.2
| 6838 | 5.6 | 262.8 | 6814.4 | -58.4 | -549.8
| 6930 | 6.1 | 262.2 | 6905.9 | -59.6 | -559.1
| 7021 | 6 | 258.1 | 6996.4 | -61.2 | -568.6
| 7113 | 4.9 | 255 | 7088 | -63.2 | -577.1
| 7204 | 4.3 | 254.7 | 7178.7 | -65.1 | -584.1
| 7296 | 3.3 | 258.2 | 7270.5 | -66.6 | -590
| 7387 | 1.5 | 283.1 | 7361.4 | -66.9 | -593.7
| 7479 | 1.3 | 4 | 7453.4 | -65.5 | -594.8
| 7571 | 1 | 25.3 | 7545.3 | -63.8 | -594.4
| 7662 | 1.1 | 61 | 7636.3 | -62.6 | -593.3
| 7846 | 1.1 | 115.3 | 7820.3 | -62.5 | -590.2
| 7937 | 1.2 | 143 | 7911.3 | -63.7 | -588.8
| 8029 | 1.5 | 185.4 | 8003.3 | -65.6 | -588.4
| 8121 | 2.3 | 190.5 | 8095.2 | -68.6 | -588.8
| 8212 | 2.3 | 189.8 | 8186.2 | -72.2 | -589.4
| 8304 | 2 | 198.7 | 8278.1 | -75.6 | -590.3
| 8395 | 1.2 | 222.5 | 8369.1 | -77.8 | -591.4
| 8487 | 0.8 | 233 | 8461 | -78.9 | -592.6
| 8578 | 0.8 | 252 | 8552 | -79.5 | -593.7
| 8670 | 1.4 | 229.6 | 8644 | -80.4 | -595.2
| 8762 | 1.1 | 223.3 | 8736 | -81.8 | -596.6
| 8854 | 0.8 | 183 | 8828 | -83 | -597.3
| 8945 | 0.8 | 325.7 | 8919 | -83.2 | -597.7
| 9037 | 1.1 | 336.8 | 9011 | -81.8 | -598.4
| 9128 | 1.7 | 340.1 | 9101.9 | -79.7 | -599.2
| 9220 | 2.6 | 9 | 9193.9 | -76.4 | -599.3
| 9311 | 2.5 | 54.4 | 9284.8 | -73.2 | -597.4
| 9403 | 2.1 | 49.3 | 9376.7 | -70.9 | -594.5
| 9495 | 1.2 | 62.6 | 9468.7 | -69.4 | -592.3
| 9586 | 1.5 | 62.2 | 9559.7 | -68.4 | -590.4
| 9678 | 1.5 | 83.3 | 9651.6 | -67.7 | -588.2
| 9769 | 1.2 | 82.5 | 9742.6 | -67.4 | -586
| 9861 | 2.2 | 39.6 | 9834.6 | -65.9 | -584
| 9953 | 1.5 | 28.3 | 9926.5 | -63.5 | -582.3
| 10044 | 0.9 | 44.3 | 10017.5 | -62 | -581.2
| 10136 | 0.4 | 63.9 | 10109.5 | -61.3 | -580.4
| 10228 | 0 | 343.4 | 10201.5 | -61.2 | -580.1
| 10319 | 0.5 | 262.2 | 10292.5 | -61.2 | -580.5
| 10411 | 0.8 | 266.8 | 10384.5 | -61.3 | -581.6
| 10503 | 1.4 | 244.4 | 10476.5 | -61.8 | -583.2
| 10594 | 2.1 | 243.8 | 10567.4 | -63 | -585.7
| 10686 | 3.1 | 232.6 | 10659.3 | -65.3 | -589.2
| 10777 | 3 | 220.8 | 10750.2 | -68.6 | -592.7
| 10869 | 3.1 | 226.1 | 10842.1 | -72.1 | -596.1
| 10960 | 3.2 | 225.8 | 10932.9 | -75.6 | -599.7
| 11055 | 3.4 | 217.1 | 11027.8 | -79.7 | -603.3

## Lookup (hidden)
North Reference | RetunValue | Grid Type | ReturnValue | Deviation Indicator | ReturnValue
| 2 |  | 0 |  | 2
True |  | SPCS-Colorado Central-NAD27 |  | Directional
Grid |  | SPCS-Colorado Central-NAD83 |  | High Angle
|  | SPCS-Colorado North-NAD27 |  | Horizontal
SPCS-Colorado North-NAD83
SPCS-Colorado South-NAD27
SPCS-Colorado South-NAD83
UTM-Zone 12 NAD27
UTM-Zone 12 NAD83
UTM-Zone 13 NAD27
UTM-Zone 13 NAD83