## Data
Header Information | measured depth (ft) | inclination (°) | azimuth (°) | true vertical depth (ft) | northing +N/-S (ft) | easting +E/-W (ft)
Operator Name | 0 | 0 | 0 | 0 | 0 | 0
ENCANA OIL & GAS (USA) INC | 210 | 2.1 | 279.3 | 210 | 0.6 | -3.8
Operator Number | 240 | 2.3 | 286.3 | 239.9 | 0.9 | -4.9
100185 | 271 | 2.6 | 292.2 | 270.9 | 1.3 | -6.2
Well Name and Number | 302 | 3.8 | 279.5 | 301.9 | 1.8 | -7.8
SG #8516A-21 N22496 | 332 | 4.8 | 283.4 | 331.8 | 2.2 | -10
API Number (if available) | 363 | 5.6 | 277.9 | 362.6 | 2.7 | -12.8
05-045-21036 | 394 | 6.4 | 277 | 393.5 | 3.1 | -16
Location: QQ SEC TWP RGE | 424 | 7.2 | 275 | 423.3 | 3.5 | -19.5
SESW 22 4S 96W 6 PM | 454 | 7.7 | 272.6 | 453 | 3.8 | -23.4
Citing Type: Planned or Actual | 489 | 7.2 | 268.9 | 487.7 | 3.8 | -28
Acutal | 520 | 6.8 | 265.8 | 518.5 | 3.7 | -31.7
Deviation Indicator | 565 | 7.8 | 266.1 | 563.1 | 3.2 | -37.4
Directional | 613 | 9.7 | 275.1 | 610.6 | 3.4 | -44.7
North Reference | 705 | 13.7 | 275 | 700.6 | 5 | -63.3
True | 796 | 16.2 | 273.1 | 788.5 | 6.7 | -86.7
Grid Type | 888 | 20 | 271.2 | 876 | 7.7 | -115.3
#VALUE! | 979 | 23.3 | 270.6 | 960.5 | 8.2 | -148.8
| 1070 | 26.9 | 271.6 | 1042.9 | 9 | -187.4
| 1162 | 29 | 270.7 | 1124.2 | 9.8 | -230.5
| 1254 | 29.8 | 272.2 | 1204.4 | 11 | -275.7
| 1345 | 28.7 | 272.2 | 1283.7 | 12.7 | -320.1
| 1437 | 29.3 | 269.6 | 1364.2 | 13.4 | -364.7
| 1528 | 28.1 | 267.2 | 1444 | 12.2 | -408.4
| 1619 | 28.3 | 265.7 | 1524.2 | 9.5 | -451.3
| 1711 | 29.3 | 265.6 | 1604.9 | 6.1 | -495.5
| 1802 | 28.1 | 264.4 | 1684.7 | 2.3 | -539
| 1893 | 26.9 | 265 | 1765.4 | -1.6 | -580.8
| 1985 | 26.5 | 267.6 | 1847.6 | -4.2 | -622.1
| 2075 | 25 | 268.9 | 1928.6 | -5.4 | -661.2
| 2167 | 25.4 | 256.6 | 2011.9 | -10.4 | -699.8
| 2259 | 27.1 | 256.2 | 2094.5 | -20 | -739.4
| 2350 | 30.2 | 260.3 | 2174.3 | -28.8 | -782.1
| 2441 | 32.8 | 265.9 | 2251.9 | -34.4 | -829.2
| 2533 | 30.4 | 269.3 | 2330.3 | -36.4 | -877.4
| 2625 | 30.1 | 270.3 | 2409.7 | -36.6 | -923.7
| 2716 | 32.9 | 275.6 | 2487.3 | -34.1 | -971.1
| 2808 | 35.6 | 278.5 | 2563.4 | -27.7 | -1022.5
| 2899 | 34.6 | 278.2 | 2637.8 | -20.1 | -1074.3
| 2991 | 35.2 | 274 | 2713.3 | -14.5 | -1126.6
| 3082 | 35.2 | 270.4 | 2787.7 | -12.5 | -1179
| 3173 | 32.8 | 269.3 | 2863.1 | -12.6 | -1229.9
| 3265 | 29.9 | 267.9 | 2941.7 | -13.8 | -1277.7
| 3356 | 25.8 | 265 | 3022.1 | -16.3 | -1320.1
| 3448 | 25.3 | 267.6 | 3105.1 | -18.9 | -1359.7
| 3540 | 25 | 269.9 | 3188.4 | -19.7 | -1398.8
| 3631 | 25.2 | 272.3 | 3270.8 | -19 | -1437.4
| 3723 | 28.2 | 272.4 | 3353 | -17.3 | -1478.7
| 3815 | 29.8 | 272.2 | 3433.5 | -15.5 | -1523.2
| 3906 | 28.6 | 270 | 3512.9 | -14.6 | -1567.6
| 3998 | 29.8 | 269 | 3593.2 | -15 | -1612.5
| 4090 | 29.2 | 269.5 | 3673.3 | -15.6 | -1657.8
| 4181 | 27.9 | 267 | 3753.2 | -16.9 | -1701.3
| 4273 | 28.6 | 268.5 | 3834.3 | -18.6 | -1744.8
| 4365 | 30.3 | 272.2 | 3914.4 | -18.3 | -1790
| 4456 | 29.9 | 272 | 3993.1 | -16.7 | -1835.6
| 4548 | 29 | 270.4 | 4073.2 | -15.7 | -1880.8
| 4639 | 28.9 | 270.7 | 4152.8 | -15.3 | -1924.9
| 4730 | 30.7 | 271.2 | 4231.8 | -14.5 | -1970.1
| 4822 | 30.2 | 271.4 | 4311.1 | -13.5 | -2016.7
| 4914 | 28.4 | 269.3 | 4391.3 | -13.2 | -2061.7
| 5006 | 29.8 | 270.7 | 4471.7 | -13.2 | -2106.4
| 5097 | 30.4 | 271.8 | 4550.5 | -12.2 | -2152.1
| 5189 | 29.2 | 271 | 4630.3 | -11 | -2197.8
| 5281 | 28.3 | 270.5 | 4710.9 | -10.5 | -2242
| 5372 | 28.8 | 275.1 | 4790.9 | -8.3 | -2285.4
| 5464 | 28.9 | 275 | 4871.5 | -4.4 | -2329.6
| 5556 | 27.1 | 273.6 | 4952.7 | -1.2 | -2372.7
| 5647 | 28.1 | 276 | 5033.3 | 2.4 | -2414.7
| 5738 | 29.1 | 277.1 | 5113.2 | 7.4 | -2458
| 5830 | 27.6 | 276.1 | 5194.2 | 12.4 | -2501.4
| 5921 | 27.7 | 276.5 | 5274.8 | 17 | -2543.4
| 6013 | 28.5 | 274.3 | 5356 | 21.1 | -2586.5
| 6104 | 26.3 | 272.2 | 5436.8 | 23.5 | -2628.3
| 6196 | 25.8 | 272.9 | 5519.4 | 25.3 | -2668.6
| 6287 | 27 | 272.2 | 5600.9 | 27.1 | -2709.1
| 6379 | 28 | 268.5 | 5682.5 | 27.3 | -2751.5
| 6470 | 28.3 | 265 | 5762.8 | 24.9 | -2794.4
| 6562 | 27 | 263.9 | 5844.3 | 20.8 | -2836.9
| 6653 | 25 | 262.2 | 5926.1 | 16 | -2876.5
| 6745 | 24.1 | 261.9 | 6009.7 | 10.7 | -2914.3
| 6837 | 22.4 | 265.1 | 6094.3 | 6.5 | -2950.4
| 6928 | 20.6 | 270.7 | 6178.9 | 5.2 | -2983.7
| 7020 | 19.1 | 273.5 | 6265.5 | 6.4 | -3014.9
| 7112 | 18.1 | 275.2 | 6352.7 | 8.6 | -3044.1
| 7203 | 17.1 | 276 | 6439.4 | 11.2 | -3071.5
| 7295 | 16.2 | 277 | 6527.5 | 14.2 | -3097.7
| 7356 | 15.5 | 277 | 6586.2 | 16.3 | -3114.3
| 7478 | 14.2 | 271.9 | 6704.2 | 18.7 | -3145.4
| 7569 | 13.5 | 270.7 | 6792.5 | 19.2 | -3167.2
| 7661 | 10 | 269.9 | 6882.6 | 19.4 | -3185.9
| 7752 | 8 | 266.3 | 6972.4 | 18.9 | -3200.1
| 7844 | 5.4 | 276.3 | 7063.8 | 19 | -3210.8
| 7935 | 2.5 | 237.5 | 7154.6 | 18.4 | -3216.7
| 8119 | 1.9 | 73 | 7338.5 | 17.1 | -3217.2
| 8302 | 1.7 | 70.1 | 7521.5 | 18.9 | -3211.8
| 8485 | 1.4 | 70.4 | 7704.4 | 20.6 | -3207.1
| 8669 | 1.2 | 155.7 | 7888.4 | 19.6 | -3204.2
| 8852 | 1.7 | 157.8 | 8071.3 | 15.4 | -3202.4
| 8944 | 2.5 | 202 | 8163.2 | 12.2 | -3202.6
| 9035 | 2.5 | 224.2 | 8254.2 | 9 | -3204.7
| 9127 | 2.5 | 280.2 | 8346.1 | 7.9 | -3208.1
| 9219 | 2.2 | 317.3 | 8438 | 9.5 | -3211.3
| 9310 | 0.8 | 65.8 | 8529 | 11.1 | -3211.9
| 9402 | 2.2 | 118.2 | 8621 | 10.5 | -3209.7
| 9494 | 1.1 | 105 | 8712.9 | 9.5 | -3207.3
| 9585 | 1.2 | 31.9 | 8803.9 | 10 | -3206
| 9677 | 1 | 31.8 | 8895.9 | 11.5 | -3205.1
| 9860 | 1 | 277.3 | 9078.9 | 13.1 | -3205.8
| 9952 | 0.8 | 298.3 | 9170.9 | 13.5 | -3207.2
| 10043 | 1 | 271.4 | 9261.8 | 13.8 | -3208.5
| 10226 | 1.4 | 259.6 | 9444.8 | 13.5 | -3212.3
| 10317 | 1.4 | 245.2 | 9535.8 | 12.8 | -3214.4
| 10409 | 1.6 | 243.2 | 9627.8 | 11.7 | -3216.6
| 10501 | 1.9 | 237.3 | 9719.7 | 10.3 | -3219
| 10592 | 2.2 | 229.1 | 9810.7 | 8.4 | -3221.6
| 10684 | 2.1 | 207 | 9902.6 | 5.7 | -3223.7
| 10776 | 2 | 220.5 | 9994.5 | 3 | -3225.5
| 10867 | 1.3 | 226.4 | 10085.5 | 1.1 | -3227.3
| 10959 | 0.8 | 217.5 | 10177.5 | -0.2 | -3228.4
| 11050 | 0.9 | 224 | 10268.5 | -1.2 | -3229.3
| 11142 | 1.5 | 212.2 | 10360.4 | -2.7 | -3230.5
| 11325 | 2.8 | 209.9 | 10543.3 | -8.6 | -3234
| 11509 | 3.6 | 222.8 | 10727 | -16.7 | -3240.1
| 11662 | 3.5 | 218.4 | 10879.7 | -23.9 | -3246.3

## Lookup (hidden)
North Reference | RetunValue | Grid Type | ReturnValue | Deviation Indicator | ReturnValue
| 2 |  | 0 |  | 2
True |  | SPCS-Colorado Central-NAD27 |  | Directional
Grid |  | SPCS-Colorado Central-NAD83 |  | High Angle
|  | SPCS-Colorado North-NAD27 |  | Horizontal
SPCS-Colorado North-NAD83
SPCS-Colorado South-NAD27
SPCS-Colorado South-NAD83
UTM-Zone 12 NAD27
UTM-Zone 12 NAD83
UTM-Zone 13 NAD27
UTM-Zone 13 NAD83