## Data
Header Information | measured depth (ft) | inclination (°) | azimuth (°) | true vertical depth (ft) | northing +N/-S (ft) | easting +E/-W (ft)
Operator Name | 16 | 0 | 0 | 16 | 0 | 0
Kerr-McGee Oil & Gas Onshore LP | 116 | 0.54 | 115.16 | 116 | -0.2 | 0.43
Operator Number | 216 | 0.51 | 90.07 | 215.99 | -0.4 | 1.3
47120 | 316 | 0.36 | 79.07 | 315.99 | -0.34 | 2.05
Well Name and Number | 416 | 0.35 | 80.83 | 415.99 | -0.23 | 2.66
SPARBOE 24C-3HZ | 516 | 0.09 | 72.34 | 515.99 | -0.16 | 3.04
API Number (if available) | 616 | 0.22 | 98.74 | 615.99 | -0.17 | 3.3
512336240 | 716 | 0.38 | 85.27 | 715.99 | -0.17 | 3.82
Location: QQ SEC TWP RGE | 816 | 0.1 | 282.97 | 815.99 | -0.12 | 4.07
NWNE Sec. 34 2N-65W | 916 | 0.19 | 303.81 | 915.99 | -0.01 | 3.85
Citing Type: Planned or Actual | 1016 | 0.14 | 185.16 | 1015.99 | -0.04 | 3.7
Actual | 1116 | 0.25 | 119.86 | 1115.99 | -0.27 | 3.87
Deviation Indicator | 1216 | 0.13 | 140.48 | 1215.98 | -0.47 | 4.14
Horizontal | 1316 | 0.16 | 23.03 | 1315.98 | -0.42 | 4.26
North Reference | 1416 | 0.2 | 40.6 | 1415.98 | -0.16 | 4.43
True | 1516 | 0.11 | 241.85 | 1515.98 | -0.08 | 4.46
Grid Type | 1616 | 0.18 | 316.05 | 1615.98 | -0.01 | 4.27
#VALUE! | 1716 | 0.1 | 236.2 | 1715.98 | 0.06 | 4.09
| 1806 | 0.05 | 8.45 | 1805.98 | 0.05 | 4.03
| 1886 | 0.66 | 312.93 | 1885.98 | 0.4 | 3.69
| 1979 | 0.91 | 312.83 | 1978.97 | 1.27 | 2.76
| 2072 | 0.79 | 328.08 | 2071.96 | 2.31 | 1.88
| 2166 | 0.6 | 333.13 | 2165.96 | 3.3 | 1.31
| 2259 | 0.53 | 10.22 | 2258.95 | 4.16 | 1.17
| 2352 | 0.7 | 9.69 | 2351.95 | 5.14 | 1.34
| 2446 | 0.82 | 3.35 | 2445.94 | 6.38 | 1.48
| 2539 | 3.67 | 350.89 | 2538.86 | 9.98 | 1.05
| 2632 | 4.29 | 334.91 | 2631.64 | 16.07 | -0.9
| 2726 | 5.5 | 328.03 | 2725.29 | 23.08 | -4.78
| 2819 | 5.13 | 324.44 | 2817.89 | 30.24 | -9.55
| 2908 | 4.76 | 326.54 | 2906.56 | 36.56 | -13.9
| 2994 | 4.58 | 327.05 | 2992.27 | 42.42 | -17.74
| 3079 | 4.44 | 328.25 | 3077.01 | 48.06 | -21.32
| 3165 | 3.85 | 328.81 | 3162.79 | 53.36 | -24.56
| 3250 | 3.16 | 332.94 | 3247.63 | 57.89 | -27.11
| 3341 | 4.13 | 331.37 | 3338.44 | 63 | -29.82
| 3427 | 5.58 | 325.98 | 3424.13 | 69.19 | -33.64
| 3513 | 4.96 | 326.87 | 3509.77 | 75.77 | -38.01
| 3598 | 4.79 | 322.34 | 3594.46 | 81.65 | -42.19
| 3683 | 4.32 | 323.72 | 3679.19 | 87.04 | -46.25
| 3768 | 3.83 | 326.48 | 3763.98 | 91.99 | -49.71
| 3853 | 5.18 | 316.52 | 3848.71 | 97.14 | -53.92
| 3939 | 4.22 | 316.54 | 3934.42 | 102.25 | -58.77
| 4024 | 5.49 | 305.41 | 4019.12 | 106.88 | -64.24
| 4110 | 5.34 | 305.38 | 4104.73 | 111.58 | -70.85
| 4195 | 5.22 | 304.28 | 4189.37 | 116.05 | -77.27
| 4281 | 5.04 | 305.98 | 4275.03 | 120.47 | -83.56
| 4366 | 4.47 | 313.06 | 4359.74 | 124.93 | -89
| 4451 | 4.5 | 317.54 | 4444.48 | 129.65 | -93.67
| 4537 | 4.8 | 316.09 | 4530.19 | 134.73 | -98.45
| 4622 | 4.85 | 311.51 | 4614.89 | 139.67 | -103.6
| 4707 | 4.9 | 314.21 | 4699.59 | 144.59 | -108.9
| 4793 | 4.62 | 313.95 | 4785.29 | 149.55 | -114.02
| 4878 | 3.89 | 315.32 | 4870.05 | 153.98 | -118.52
| 4963 | 3.97 | 322.62 | 4954.85 | 158.37 | -122.33
| 5049 | 5.43 | 331.89 | 5040.56 | 164.32 | -126.05
| 5134 | 4.82 | 340.87 | 5125.23 | 171.24 | -129.12
| 5220 | 3.84 | 343.74 | 5210.98 | 177.42 | -131.11
| 5305 | 3.38 | 342 | 5295.81 | 182.54 | -132.68
| 5390 | 3.92 | 329.09 | 5380.64 | 187.41 | -134.95
| 5475 | 4.16 | 321.84 | 5465.43 | 192.33 | -138.35
| 5561 | 4.11 | 314.97 | 5551.21 | 196.96 | -142.45
| 5646 | 4.17 | 301.76 | 5635.99 | 200.74 | -147.24
| 5731 | 4.67 | 303.81 | 5720.73 | 204.29 | -152.74
| 5817 | 3.43 | 306.79 | 5806.52 | 207.78 | -157.71
| 5902 | 4.57 | 313.56 | 5891.31 | 211.64 | -162.2
| 5988 | 3.79 | 306.05 | 5977.08 | 215.67 | -166.98
| 6073 | 3.18 | 307.96 | 6061.92 | 218.77 | -171.11
| 6158 | 2.48 | 310.63 | 6146.82 | 221.42 | -174.36
| 6243 | 2.1 | 310.79 | 6231.75 | 223.64 | -176.94
| 6328 | 1.73 | 321.38 | 6316.7 | 225.66 | -178.92
| 6414 | 2.31 | 287.74 | 6402.65 | 227.2 | -181.38
| 6499 | 1.82 | 286.33 | 6487.6 | 228.1 | -184.31
| 6584 | 1.53 | 297.01 | 6572.56 | 229 | -186.61
| 6640 | 1.14 | 306.18 | 6628.54 | 229.66 | -187.73
| 6709 | 2.33 | 206.33 | 6697.52 | 228.81 | -188.9
| 6795 | 10.85 | 180.9 | 6782.89 | 219.13 | -189.81
| 6880 | 17.19 | 179.65 | 6865.31 | 198.55 | -189.86
| 6965 | 22.66 | 182.47 | 6945.2 | 169.61 | -190.49
| 7050 | 31.33 | 183.85 | 7020.86 | 131.13 | -192.68
| 7136 | 40.37 | 179.07 | 7090.51 | 80.86 | -193.73
| 7221 | 48.68 | 179.67 | 7151.06 | 21.31 | -193.1
| 7307 | 58.24 | 182.69 | 7202.21 | -47.67 | -194.63
| 7392 | 68.63 | 184.18 | 7240.17 | -123.45 | -199.23
| 7477 | 74.38 | 183.83 | 7267.13 | -203.83 | -204.85
| 7563 | 83.28 | 179.53 | 7283.78 | -288.06 | -207.27
| 7630 | 85.04 | 179.3 | 7290.59 | -354.71 | -206.59
| 7744 | 88.24 | 178.32 | 7297.27 | -468.47 | -204.23
| 7837 | 88.83 | 178.99 | 7299.65 | -561.42 | -202.05
| 7931 | 90 | 178.77 | 7300.61 | -655.39 | -200.21
| 8024 | 90.99 | 179.28 | 7299.81 | -748.37 | -198.63
| 8117 | 91.54 | 179.53 | 7297.76 | -841.34 | -197.66
| 8211 | 92.12 | 179.91 | 7294.75 | -935.29 | -197.2
| 8304 | 92.41 | 181.27 | 7291.08 | -1028.21 | -198.16
| 8397 | 89.01 | 181.01 | 7289.93 | -1121.18 | -200.01
| 8491 | 90.99 | 182.42 | 7289.93 | -1215.13 | -202.82
| 8584 | 90.71 | 181.14 | 7288.55 | -1308.07 | -205.71
| 8677 | 90.8 | 180.7 | 7287.32 | -1401.05 | -207.2
| 8763 | 91.72 | 180.07 | 7285.43 | -1487.02 | -207.78
| 8848 | 89.81 | 178.79 | 7284.29 | -1572.01 | -206.93
| 8933 | 88.21 | 177.73 | 7285.76 | -1656.95 | -204.35
| 9019 | 90.93 | 178.68 | 7286.41 | -1742.9 | -201.66
| 9105 | 92.04 | 178.52 | 7284.18 | -1828.84 | -199.56
| 9190 | 90.12 | 178.41 | 7282.58 | -1913.79 | -197.28
| 9276 | 90.31 | 178.76 | 7282.26 | -1999.77 | -195.16
| 9361 | 90.31 | 179.75 | 7281.8 | -2084.76 | -194.06
| 9447 | 88.58 | 180.52 | 7282.63 | -2170.75 | -194.26
| 9532 | 88.46 | 180.46 | 7284.82 | -2255.72 | -194.98
| 9617 | 88.64 | 180.09 | 7286.97 | -2340.69 | -195.39
| 9703 | 88.95 | 179.69 | 7288.78 | -2426.67 | -195.23
| 9788 | 89.21 | 179.91 | 7290.15 | -2511.66 | -194.93
| 9874 | 89.88 | 179.1 | 7290.83 | -2597.65 | -194.19
| 9959 | 90.12 | 179.29 | 7290.83 | -2682.64 | -192.99
| 10045 | 90.8 | 178.98 | 7290.14 | -2768.63 | -191.7
| 10131 | 90.92 | 178.83 | 7288.85 | -2854.6 | -190.05
| 10216 | 91.42 | 179.24 | 7287.11 | -2939.57 | -188.62
| 10302 | 91.11 | 178.76 | 7285.22 | -3025.54 | -187.12
| 10387 | 91.36 | 179.63 | 7283.38 | -3110.51 | -185.93
| 10472 | 91.54 | 179.31 | 7281.23 | -3195.48 | -185.14
| 10558 | 90.92 | 179.35 | 7279.39 | -3281.45 | -184.14
| 10643 | 90.12 | 178.36 | 7278.61 | -3366.43 | -182.44
| 10729 | 89.14 | 178.75 | 7279.17 | -3452.4 | -180.27
| 10814 | 88.71 | 177.77 | 7280.77 | -3537.34 | -177.69
| 10899 | 89.14 | 176.22 | 7282.36 | -3622.21 | -173.23
| 10984 | 88.94 | 174.97 | 7283.78 | -3706.94 | -166.71
| 11070 | 89.88 | 173.87 | 7284.67 | -3792.53 | -158.34
| 11155 | 90.37 | 173.2 | 7284.48 | -3876.99 | -148.77
| 11240 | 91.36 | 173.36 | 7283.2 | -3961.39 | -138.83
| 11326 | 91.91 | 173.81 | 7280.75 | -4046.82 | -129.22
| 11411 | 90.68 | 173.52 | 7278.83 | -4131.28 | -119.85
| 11496 | 88.77 | 171.97 | 7279.23 | -4215.59 | -109.11
| 11582 | 88.5 | 171.45 | 7281.28 | -4300.67 | -96.72
| 11667 | 89.82 | 171.48 | 7282.53 | -4384.71 | -84.1
| 11753 | 90.68 | 172.47 | 7282.15 | -4469.87 | -72.1
| 11838 | 91.35 | 173.2 | 7280.65 | -4554.19 | -61.5
| 11923 | 90.99 | 173.72 | 7278.91 | -4638.62 | -51.82
| 12009 | 90.31 | 174.37 | 7277.94 | -4724.15 | -42.9
| 12094 | 90.92 | 174.69 | 7277.02 | -4808.76 | -34.79
| 12179 | 90.12 | 175.02 | 7276.25 | -4893.41 | -27.17
| 12265 | 90.74 | 175.31 | 7275.61 | -4979.1 | -19.92
| 12350 | 90.18 | 175.5 | 7274.93 | -5063.83 | -13.12
| 12435 | 91.11 | 175.73 | 7273.97 | -5148.57 | -6.62
| 12521 | 91.17 | 174.74 | 7272.26 | -5234.25 | 0.53
| 12606 | 88.83 | 170.21 | 7272.26 | -5318.5 | 11.65
| 12692 | 89.01 | 170.05 | 7273.88 | -5403.21 | 26.39
| 12777 | 89.75 | 169.76 | 7274.8 | -5486.89 | 41.29
| 12862 | 90.49 | 170.17 | 7274.62 | -5570.58 | 56.1
| 12948 | 91.48 | 172.63 | 7273.14 | -5655.6 | 68.96
| 13033 | 91.66 | 173.7 | 7270.81 | -5739.96 | 79.07
| 13119 | 90.68 | 175.04 | 7269.06 | -5825.52 | 87.51
| 13204 | 90.74 | 177.04 | 7268 | -5910.31 | 93.37
| 13289 | 89.12 | 178.5 | 7268.11 | -5995.24 | 96.68
| 13375 | 90.56 | 181.32 | 7268.35 | -6081.23 | 96.82
| 13460 | 89.32 | 185.09 | 7268.44 | -6166.08 | 92.07
| 13547 | 87.34 | 185.67 | 7270.97 | -6252.66 | 83.91
| 13632 | 87.16 | 185.45 | 7275.05 | -6337.16 | 75.69
| 13718 | 87.59 | 184.61 | 7278.99 | -6422.74 | 68.15
| 13803 | 89.91 | 184.14 | 7280.84 | -6507.46 | 61.67
| 13888 | 89.88 | 183.58 | 7281 | -6592.27 | 55.95
| 13974 | 88.77 | 183.34 | 7282.01 | -6678.1 | 50.76
| 14059 | 88.21 | 182.64 | 7284.25 | -6762.96 | 46.33
| 14144 | 88.09 | 182.48 | 7287 | -6847.83 | 42.53
| 14230 | 89.08 | 182.1 | 7289.12 | -6933.73 | 39.1
| 14315 | 88.46 | 182.1 | 7290.94 | -7018.66 | 35.98
| 14400 | 88.03 | 181.48 | 7293.55 | -7103.57 | 33.33
| 14414 | 88.46 | 181.43 | 7293.98 | -7117.56 | 32.98
| 14469 | 88.46 | 181.43 | 7295.45 | -7172.53 | 31.6

## Lookup (hidden)
North Reference | RetunValue | Grid Type | ReturnValue | Deviation Indicator | ReturnValue
| 2 |  | 0 |  | 4
True |  | SPCS-Colorado Central-NAD27 |  | Directional
Grid |  | SPCS-Colorado Central-NAD83 |  | High Angle
|  | SPCS-Colorado North-NAD27 |  | Horizontal
SPCS-Colorado North-NAD83
SPCS-Colorado South-NAD27
SPCS-Colorado South-NAD83
UTM-Zone 12 NAD27
UTM-Zone 12 NAD83
UTM-Zone 13 NAD27
UTM-Zone 13 NAD83