## Data
Header Information | measured depth (ft) | inclination (°) | azimuth (°) | true vertical depth (ft) | northing +N/-S (ft) | easting +E/-W (ft)
Operator Name | 0 | 0 | 132.89 | 0 | 0 | 0
Kerr-McGee Oil & Gas Onshore LP | 13 | 0 | 132.89 | 13 | 0 | 0
Operator Number | 113 | 0.4 | 132.89 | 113 | -0.24 | 0.26
47120 | 213 | 0.78 | 113.42 | 212.99 | -0.75 | 1.14
Well Name and Number | 313 | 0.64 | 80.38 | 312.99 | -0.92 | 2.31
POWERS 4C-27HZ | 413 | 0.5 | 54.76 | 412.98 | -0.58 | 3.22
API Number (if available) | 513 | 0.53 | 46.07 | 512.98 | -0.01 | 3.91
512336362 | 613 | 0.51 | 71.61 | 612.97 | 0.46 | 4.66
Location: QQ SEC TWP RGE | 713 | 0.09 | 137.12 | 712.97 | 0.54 | 5.14
SWSW Sec. 27 2N-65W | 813 | 0.38 | 2.54 | 812.97 | 0.81 | 5.21
Citing Type: Planned or Actual | 913 | 0.46 | 87.82 | 912.97 | 1.16 | 5.62
ACTUAL | 1013 | 0.11 | 234.97 | 1012.97 | 1.12 | 5.95
Deviation Indicator | 1113 | 0.38 | 37.4 | 1112.97 | 1.33 | 6.07
Horizontal | 1213 | 0.27 | 158.09 | 1212.97 | 1.37 | 6.36
North Reference | 1313 | 0.31 | 3.78 | 1312.97 | 1.42 | 6.46
True | 1413 | 0.38 | 137.76 | 1412.97 | 1.45 | 6.7
Grid Type | 1513 | 0.42 | 359.68 | 1512.97 | 1.57 | 6.92
#VALUE! | 1613 | 0.2 | 158.65 | 1612.96 | 1.77 | 6.99
| 1713 | 0.4 | 28.04 | 1712.96 | 1.92 | 7.21
| 1778 | 0.26 | 273.36 | 1777.96 | 2.13 | 7.17
| 1882 | 0.6 | 19.9 | 1881.96 | 2.65 | 7.12
| 1977 | 1.2 | 116.2 | 1976.95 | 2.68 | 8.19
| 2072 | 2.3 | 145.4 | 2071.91 | 0.67 | 10.16
| 2166 | 4.2 | 135.5 | 2165.75 | -3.33 | 13.64
| 2261 | 5.8 | 134 | 2260.39 | -9.15 | 19.54
| 2357 | 7.5 | 139.1 | 2355.74 | -17.26 | 27.13
| 2452 | 9.6 | 143 | 2449.68 | -28.27 | 35.96
| 2548 | 11.6 | 140.6 | 2544.04 | -42.12 | 46.9
| 2643 | 12.6 | 136.9 | 2636.93 | -57.07 | 60.04
| 2737 | 13.5 | 136.8 | 2728.5 | -72.55 | 74.56
| 2832 | 13.7 | 138.9 | 2820.84 | -89.12 | 89.55
| 2927 | 14.5 | 135.6 | 2912.97 | -106.09 | 105.26
| 3022 | 14.3 | 135 | 3004.99 | -122.88 | 121.88
| 3116 | 13.9 | 134.5 | 3096.16 | -139.01 | 138.14
| 3210 | 13.4 | 134.9 | 3187.5 | -154.61 | 153.91
| 3305 | 13.1 | 133.5 | 3279.97 | -169.79 | 169.52
| 3400 | 12.6 | 134.1 | 3372.59 | -184.41 | 184.77
| 3495 | 12.6 | 135.3 | 3465.31 | -198.99 | 199.5
| 3591 | 13 | 133.6 | 3558.92 | -213.88 | 214.68
| 3686 | 13.1 | 132.4 | 3651.47 | -228.51 | 230.37
| 3781 | 13.1 | 132.3 | 3744 | -243.01 | 246.28
| 3876 | 13.3 | 133.6 | 3836.49 | -257.79 | 262.16
| 3971 | 13.1 | 136.9 | 3928.98 | -273.19 | 277.43
| 4065 | 13 | 136.8 | 4020.55 | -288.67 | 291.95
| 4160 | 13.4 | 136.1 | 4113.04 | -304.4 | 306.89
| 4255 | 14.3 | 134.6 | 4205.28 | -320.57 | 322.88
| 4350 | 13.5 | 134.4 | 4297.49 | -336.56 | 339.16
| 4446 | 12.6 | 137 | 4391.01 | -352.06 | 354.3
| 4542 | 13.5 | 137.8 | 4484.53 | -368.02 | 368.97
| 4636 | 12.9 | 135.1 | 4576.05 | -383.58 | 383.75
| 4732 | 12.9 | 134.9 | 4669.63 | -398.74 | 398.9
| 4827 | 12.4 | 134.4 | 4762.32 | -413.36 | 413.7
| 4921 | 11.2 | 133.8 | 4854.33 | -426.74 | 427.5
| 5016 | 9.1 | 131.4 | 4947.84 | -438.09 | 439.8
| 5111 | 7.8 | 126.2 | 5041.81 | -446.87 | 450.64
| 5206 | 6 | 124.1 | 5136.12 | -453.46 | 459.95
| 5301 | 4.2 | 131.2 | 5230.74 | -458.54 | 466.68
| 5395 | 2.3 | 135.8 | 5324.58 | -462.16 | 470.59
| 5490 | 0.7 | 146.6 | 5419.55 | -464.01 | 472.24
| 5585 | 0.4 | 114.6 | 5514.54 | -464.63 | 472.86
| 5777 | 0.5 | 113.6 | 5706.54 | -465.24 | 474.23
| 6157 | 0.7 | 101.6 | 6086.52 | -466.37 | 478.03
| 6442 | 0.6 | 111.1 | 6371.5 | -467.26 | 481.12
| 6673 | 0.1 | 94.9 | 6602.49 | -467.71 | 482.45
| 6727 | 0.6 | 349.6 | 6656.49 | -467.44 | 482.45
| 6773 | 5.1 | 6.7 | 6702.42 | -465.17 | 482.64
| 6822 | 10.1 | 5.8 | 6750.98 | -458.73 | 483.33
| 6868 | 12.8 | 357.2 | 6796.06 | -449.63 | 483.49
| 6918 | 18.7 | 357.1 | 6844.16 | -436.08 | 482.82
| 6964 | 22.7 | 355.9 | 6887.19 | -419.85 | 481.81
| 7013 | 27.7 | 355.4 | 6931.51 | -399.06 | 480.22
| 7060 | 31.3 | 354.4 | 6972.41 | -376.01 | 478.15
| 7108 | 37.3 | 355.6 | 7012.04 | -349.07 | 475.81
| 7155 | 42.7 | 359.5 | 7048.04 | -318.91 | 474.58
| 7202 | 47.4 | 1.3 | 7081.24 | -285.66 | 474.83
| 7249 | 51.6 | 1 | 7111.75 | -249.94 | 475.55
| 7298 | 56.6 | 1.1 | 7140.48 | -210.27 | 476.28
| 7345 | 60.8 | 359.7 | 7164.89 | -170.12 | 476.55
| 7392 | 64.6 | 359.4 | 7186.44 | -128.36 | 476.22
| 7439 | 67.6 | 359.3 | 7205.48 | -85.4 | 475.73
| 7486 | 71.5 | 358.8 | 7221.9 | -41.38 | 475
| 7533 | 76.1 | 357.6 | 7235.01 | 3.72 | 473.57
| 7582 | 80.4 | 357.9 | 7244.99 | 51.65 | 471.69
| 7628 | 81.3 | 2.3 | 7252.3 | 97.05 | 471.77
| 7652 | 82.4 | 2.4 | 7255.71 | 120.79 | 472.75
| 7675 | 84 | 1.2 | 7258.43 | 143.61 | 473.46
| 7696 | 85.3 | 0.9 | 7260.39 | 164.52 | 473.85
| 7707 | 86.2 | 1 | 7261.2 | 175.49 | 474.03
| 7711 | 86.5 | 1.4 | 7261.46 | 179.48 | 474.11
| 7759 | 90.134 | 2.703 | 7262.87 | 227.42 | 475.83
| 7781 | 91.8 | 3.3 | 7262.5 | 249.38 | 476.98
| 7889 | 92 | 3.5 | 7258.92 | 357.13 | 483.38
| 7984 | 91.7 | 2.4 | 7255.85 | 451.96 | 488.27
| 8080 | 90.7 | 1.8 | 7253.84 | 547.87 | 491.79
| 8175 | 89.1 | 0.5 | 7254 | 642.84 | 493.69
| 8269 | 88.6 | 0.3 | 7255.89 | 736.82 | 494.35
| 8366 | 89.2 | 0.5 | 7257.75 | 833.8 | 495.03
| 8460 | 90.4 | 359.2 | 7258.08 | 927.8 | 494.78
| 8556 | 90.7 | 358.6 | 7257.16 | 1023.77 | 492.94
| 8652 | 90.3 | 358.7 | 7256.32 | 1119.74 | 490.68
| 8747 | 90.3 | 358 | 7255.82 | 1214.7 | 487.94
| 8936 | 89.9 | 357.8 | 7255.49 | 1403.57 | 481.02
| 9031 | 90 | 357.3 | 7255.58 | 1498.49 | 476.95
| 9125 | 90.4 | 357 | 7255.25 | 1592.37 | 472.28
| 9221 | 88.8 | 356.3 | 7255.92 | 1688.2 | 466.67
| 9316 | 89.9 | 356.8 | 7257 | 1783.02 | 460.95
| 9411 | 89.7 | 357.1 | 7257.33 | 1877.88 | 455.9
| 9506 | 88.5 | 357 | 7258.82 | 1972.75 | 451.01
| 9602 | 89.4 | 356.9 | 7260.58 | 2068.59 | 445.9
| 9697 | 90.6 | 357.4 | 7260.58 | 2163.47 | 441.18
| 9792 | 90.9 | 358.9 | 7259.34 | 2258.41 | 438.11
| 9886 | 90.2 | 358.4 | 7258.43 | 2352.38 | 435.9
| 9981 | 88.8 | 357.8 | 7259.26 | 2447.32 | 432.75
| 10076 | 89.7 | 359.5 | 7260.51 | 2542.28 | 430.51
| 10171 | 90.5 | 0.2 | 7260.34 | 2637.28 | 430.26
| 10266 | 90.2 | 0.2 | 7259.76 | 2732.28 | 430.6
| 10361 | 90.7 | 1 | 7259.01 | 2827.27 | 431.59
| 10457 | 90.7 | 0.4 | 7257.84 | 2923.26 | 432.76
| 10551 | 90.7 | 359.7 | 7256.69 | 3017.25 | 432.85
| 10648 | 89.4 | 0.9 | 7256.61 | 3114.24 | 433.35
| 10744 | 89.7 | 358.8 | 7257.36 | 3210.23 | 433.1
| 10841 | 88.9 | 1.7 | 7258.55 | 3307.21 | 433.52
| 10936 | 88.6 | 357.8 | 7260.62 | 3402.17 | 433.11
| 11032 | 90.3 | 356.7 | 7261.54 | 3498.05 | 428.51
| 11127 | 92.9 | 359.2 | 7258.89 | 3592.94 | 425.11
| 11222 | 92.8 | 358.8 | 7254.17 | 3687.81 | 423.45
| 11317 | 92.9 | 357.8 | 7249.44 | 3782.65 | 420.64
| 11411 | 91.9 | 357.4 | 7245.51 | 3876.48 | 416.7
| 11506 | 90.7 | 359.8 | 7243.35 | 3971.42 | 414.38
| 11601 | 90.4 | 357.5 | 7242.44 | 4066.38 | 412.15
| 11743 | 91.3 | 356.2 | 7240.33 | 4208.15 | 404.34
| 11810 | 91.3 | 356.2 | 7238.81 | 4274.98 | 399.91

## Lookup (hidden)
North Reference | RetunValue | Grid Type | ReturnValue | Deviation Indicator | ReturnValue
| 2 |  | 0 |  | 4
True |  | SPCS-Colorado Central-NAD27 |  | Directional
Grid |  | SPCS-Colorado Central-NAD83 |  | High Angle
|  | SPCS-Colorado North-NAD27 |  | Horizontal
SPCS-Colorado North-NAD83
SPCS-Colorado South-NAD27
SPCS-Colorado South-NAD83
UTM-Zone 12 NAD27
UTM-Zone 12 NAD83
UTM-Zone 13 NAD27
UTM-Zone 13 NAD83