## Data
Header Information | measured depth (ft) | inclination (°) | azimuth (°) | true vertical depth (ft) | northing +N/-S (ft) | easting +E/-W (ft)
Operator Name | 0 | 0 | 0 | 0 | 0 | 0
WPX Energy Rocky Mountain, LLC | 341 | 6.68 | 75.87 | 340.2 | 4.8 | 19.3
Operator Number | 433 | 7.83 | 80.18 | 431.5 | 7.2 | 30.6
96850 | 525 | 5.63 | 79.12 | 522.9 | 9.1 | 41.2
Well Name and Number | 617 | 6.03 | 75.83 | 614.4 | 11.2 | 50.3
Federal RG 543-36-198 | 709 | 6.77 | 83.69 | 705.8 | 13 | 60.4
API Number (if available) | 804 | 7.69 | 82.21 | 800 | 14.4 | 72.3
05-103-11925-00 | 898 | 10 | 78.8 | 892.9 | 16.9 | 86.5
Location: QQ SEC TWP RGE | 991 | 11.26 | 78.15 | 984.3 | 20.3 | 103.3
NWSE, Sec. 36, T1S, R98W | 1085 | 11.34 | 77.45 | 1076.5 | 24.2 | 121.3
Citing Type: Planned or Actual | 1180 | 10.29 | 77.8 | 1169.8 | 28 | 138.7
Actual | 1273 | 10.2 | 78.94 | 1261.3 | 31.4 | 154.9
Deviation Indicator | 1367 | 10.16 | 77.18 | 1353.9 | 34.8 | 171.2
Directional | 1462 | 10.64 | 80.61 | 1447.3 | 38.1 | 188
North Reference | 1557 | 10.29 | 80.88 | 1540.7 | 40.9 | 205
True | 1651 | 9.37 | 75.74 | 1633.3 | 44.1 | 220.8
Grid Type | 1745 | 10.55 | 78.51 | 1725.9 | 47.7 | 236.6
#VALUE! | 1839 | 12.31 | 77.36 | 1818.1 | 51.6 | 254.8
| 2311 | 10.64 | 78.42 | 2280.6 | 71.3 | 346.6
| 2405 | 10.2 | 78.77 | 2373.1 | 74.7 | 363.3
| 2595 | 9.41 | 79.65 | 2560.3 | 80.8 | 395.1
| 2689 | 9.06 | 76.13 | 2653.1 | 83.9 | 409.8
| 2783 | 8.71 | 74.81 | 2745.9 | 87.6 | 423.9
| 2878 | 10.73 | 72.7 | 2839.6 | 92.1 | 439.2
| 2972 | 12.66 | 75.34 | 2931.6 | 97.3 | 457.6
| 3066 | 13.1 | 74.2 | 3023.2 | 102.8 | 477.8
| 3158 | 12.13 | 72.62 | 3113 | 108.5 | 497
| 3252 | 12.84 | 76.66 | 3204.8 | 113.9 | 516.6
| 3347 | 12.57 | 76.57 | 3297.5 | 118.7 | 537
| 3442 | 12.13 | 75.78 | 3390.3 | 123.6 | 556.7
| 3536 | 11.51 | 75.44 | 3482.3 | 128.4 | 575.3
| 3721 | 8.98 | 76.37 | 3664.3 | 136.4 | 607.2
| 3815 | 10.9 | 80.61 | 3756.9 | 139.6 | 623.1
| 3910 | 10.73 | 80.61 | 3850.2 | 142.5 | 640.7
| 4004 | 10.55 | 80.7 | 3942.6 | 145.3 | 657.8
| 4099 | 11.52 | 80.18 | 4035.8 | 148.3 | 675.8
| 4194 | 12.61 | 78.92 | 4128.7 | 151.9 | 695.3
| 4288 | 12.4 | 83.52 | 4220.5 | 155 | 715.4
| 4383 | 12.91 | 78.3 | 4313.2 | 158.4 | 735.9
| 4477 | 14.2 | 78.67 | 4404.6 | 162.7 | 757.5
| 4571 | 11.57 | 76.96 | 4496.2 | 167.1 | 778
| 4665 | 11.51 | 79.24 | 4588.3 | 171 | 796.4
| 4760 | 12.81 | 80.7 | 4681.2 | 174.5 | 816.1
| 4854 | 12.84 | 77.43 | 4772.8 | 178.4 | 836.6
| 4948 | 12.65 | 76.81 | 4864.5 | 183.1 | 856.8
| 5043 | 11.87 | 80.68 | 4957.4 | 187 | 876.6
| 5138 | 12.73 | 77.24 | 5050.2 | 190.9 | 896.4
| 5232 | 13.17 | 76.52 | 5141.8 | 195.7 | 916.9
| 5326 | 12.88 | 80.06 | 5233.4 | 200 | 937.7
| 5421 | 11.33 | 80.15 | 5326.3 | 203.4 | 957.3
| 5514 | 12.05 | 80.17 | 5417.3 | 206.7 | 975.9
| 5608 | 10.82 | 78.15 | 5509.5 | 210.1 | 994.2
| 5702 | 11.49 | 77.9 | 5601.7 | 213.9 | 1012
| 5797 | 12.35 | 79.49 | 5694.6 | 217.7 | 1031.2
| 5891 | 12.66 | 77.54 | 5786.4 | 221.8 | 1051.1
| 5986 | 13.06 | 77.49 | 5879 | 226.4 | 1071.8
| 6080 | 11.51 | 74.55 | 5970.9 | 231.2 | 1091.2
| 6175 | 11.05 | 76.37 | 6064 | 235.8 | 1109.2
| 6269 | 10.55 | 74.99 | 6156.4 | 240.2 | 1126.2
| 6363 | 11.08 | 74.99 | 6248.7 | 244.8 | 1143.3
| 6456 | 10.55 | 75.17 | 6340 | 249.3 | 1160.1
| 6550 | 8.27 | 76.57 | 6432.8 | 253 | 1175
| 6645 | 7.45 | 76.91 | 6526.9 | 256 | 1187.7
| 6739 | 7.14 | 77.12 | 6620.1 | 258.7 | 1199.3
| 6834 | 6.3 | 81.63 | 6714.5 | 260.8 | 1210.2
| 6929 | 5.09 | 77.49 | 6809 | 262.4 | 1219.5
| 7023 | 3.17 | 78.15 | 6902.7 | 263.9 | 1226.1
| 7117 | 2.55 | 82.46 | 6996.6 | 264.7 | 1230.7
| 7212 | 2.34 | 94.89 | 7091.5 | 264.8 | 1234.8
| 7306 | 0.44 | 180.19 | 7185.5 | 264.3 | 1236.7
| 7400 | 1.49 | 200.85 | 7279.5 | 262.8 | 1236.2
| 7494 | 0.97 | 314.4 | 7373.5 | 262.2 | 1235.2
| 7588 | 2.11 | 268.52 | 7467.5 | 262.7 | 1232.9
| 7683 | 1.67 | 129.31 | 7562.4 | 261.8 | 1232.3
| 7777 | 2.25 | 118.59 | 7656.4 | 260 | 1234.9
| 7872 | 0.88 | 35.26 | 7751.4 | 259.7 | 1237
| 7966 | 0.79 | 38.78 | 7845.3 | 260.8 | 1237.8
| 8061 | 0.97 | 35.97 | 7940.3 | 262 | 1238.7
| 8155 | 0.43 | 6.5 | 8034.3 | 263 | 1239.2
| 8249 | 0.62 | 58.99 | 8128.3 | 263.6 | 1239.7
| 8344 | 0.26 | 83.43 | 8223.3 | 263.9 | 1240.3
| 8439 | 0.35 | 132.03 | 8318.3 | 263.7 | 1240.8
| 8533 | 0.26 | 246.38 | 8412.3 | 263.4 | 1240.8
| 8628 | 0.78 | 237.22 | 8507.3 | 263 | 1240
| 8723 | 0.62 | 230.56 | 8602.3 | 262.3 | 1239.1
| 8816 | 0.07 | 199.36 | 8695.3 | 261.9 | 1238.7
| 8910 | 0.62 | 125.53 | 8789.3 | 261.6 | 1239.1
| 9005 | 0.7 | 350.26 | 8884.3 | 261.9 | 1239.4
| 9099 | 0.59 | 335.59 | 8978.3 | 262.9 | 1239.1
| 9193 | 0.44 | 286.19 | 9072.3 | 263.4 | 1238.6
| 9288 | 0.79 | 269.58 | 9167.3 | 263.5 | 1237.6
| 9382 | 0.57 | 267.87 | 9261.3 | 263.5 | 1236.4
| 9477 | 1.14 | 34.91 | 9356.3 | 264.3 | 1236.5
| 9572 | 0.98 | 45.12 | 9451.3 | 265.6 | 1237.6
| 9667 | 0.35 | 45.99 | 9546.3 | 266.4 | 1238.4
| 9761 | 0.18 | 69.1 | 9640.3 | 266.6 | 1238.8
| 9856 | 0.79 | 211.66 | 9735.3 | 266.1 | 1238.6
| 9950 | 1.02 | 201.34 | 9829.2 | 264.8 | 1237.9
| 10044 | 0.18 | 161.65 | 9923.2 | 263.9 | 1237.6
| 10138 | 0.88 | 173.51 | 10017.2 | 263 | 1237.8
| 10233 | 0.88 | 194.08 | 10112.2 | 261.6 | 1237.7
| 10327 | 0.88 | 188.54 | 10206.2 | 260.2 | 1237.4
| 10420 | 0.88 | 226.51 | 10299.2 | 259 | 1236.8
| 10514 | 0.97 | 13.03 | 10393.2 | 259.2 | 1236.4
| 10608 | 0.97 | 343.06 | 10487.2 | 260.8 | 1236.4
| 10702 | 0.88 | 338.31 | 10581.2 | 262.2 | 1235.9
| 10797 | 0.97 | 318.1 | 10676.2 | 263.5 | 1235.1
| 10891 | 1.23 | 19.71 | 10770.1 | 265 | 1234.9
| 10985 | 1.32 | 24.89 | 10864.1 | 267 | 1235.7
| 11080 | 1.14 | 24.54 | 10959.1 | 268.8 | 1236.5
| 11174 | 0.35 | 350.88 | 11053.1 | 270 | 1236.9
| 11268 | 0.88 | 278.46 | 11147.1 | 270.3 | 1236.1
| 11362 | 1.58 | 246.2 | 11241.1 | 269.9 | 1234.2
| 11457 | 0.62 | 264.48 | 11336 | 269.3 | 1232.5
| 11551 | 0.7 | 111.64 | 11430 | 269.1 | 1232.5
| 11645 | 0.7 | 119.99 | 11524 | 268.6 | 1233.6
| 11739 | 0.53 | 215.97 | 11618 | 268 | 1233.8
| 11833 | 1.06 | 233.28 | 11712 | 267.1 | 1232.9
| 11927 | 1.23 | 231.52 | 11806 | 265.9 | 1231.4
| 12022 | 1.49 | 232.84 | 11901 | 264.6 | 1229.6
| 12116 | 1.76 | 234.51 | 11994.9 | 263 | 1227.4
| 12210 | 1.85 | 231.43 | 12088.9 | 261.2 | 1225.1
| 12304 | 2.02 | 227.22 | 12182.8 | 259.1 | 1222.7
| 12399 | 1.85 | 222.91 | 12277.8 | 256.9 | 1220.4
| 12493 | 2.46 | 224.32 | 12371.7 | 254.3 | 1218
| 12596 | 2.46 | 224.32 | 12474.6 | 251.1 | 1214.9

## Lookup (hidden)
North Reference | RetunValue | Grid Type | ReturnValue | Deviation Indicator | ReturnValue
| 2 |  | 0 |  | 2
True |  | SPCS-Colorado Central-NAD27 |  | Directional
Grid |  | SPCS-Colorado Central-NAD83 |  | High Angle
|  | SPCS-Colorado North-NAD27 |  | Horizontal
SPCS-Colorado North-NAD83
SPCS-Colorado South-NAD27
SPCS-Colorado South-NAD83
UTM-Zone 12 NAD27
UTM-Zone 12 NAD83
UTM-Zone 13 NAD27
UTM-Zone 13 NAD83