## Data
Header Information | measured depth (ft) | inclination (°) | azimuth (°) | true vertical depth (ft) | northing +N/-S (ft) | easting +E/-W (ft)
Operator Name | 0 | 0 | 0 | 0 | 0 | 0
WPXEnergy | 200 | 0 | 0 | 200 | 0 | 0
Operator Number | 500 | 6 | 66 | 499.45 | 6.38 | 14.34
96850 | 1000 | 16 | 66 | 989.64 | 45.14 | 101.38
Well Name and Number | 1100 | 18 | 66 | 1085.27 | 57.03 | 128.09
PA 531-21 | 1500 | 25.52 | 58.56 | 1456.56 | 127.23 | 258.29
API Number (if available) | 1591.34 | 27.28 | 57.42 | 1538.38 | 148.77 | 292.72
| 2000 | 27.28 | 57.42 | 1901.58 | 249.63 | 450.54
Location: QQ SEC TWP RGE | 2500 | 27.28 | 57.42 | 2345.98 | 373.04 | 643.64
SENW Sec 21 T6S R95W | 3000 | 27.28 | 57.42 | 2790.37 | 496.45 | 836.74
Citing Type: Planned or Actual | 3500 | 27.28 | 57.42 | 3234.76 | 619.86 | 1029.83
Planning | 4000 | 27.28 | 57.42 | 3679.15 | 743.27 | 1222.93
Deviation Indicator | 4500 | 27.28 | 57.42 | 4123.54 | 866.68 | 1416.02
Directional | 5000 | 27.28 | 57.42 | 4567.93 | 990.09 | 1609.12
North Reference | 5500 | 27.28 | 57.42 | 5012.33 | 1113.5 | 1802.21
True | 5897.91 | 27.28 | 57.42 | 5365.98 | 1211.72 | 1955.88
North Reference | 6000 | 25.24 | 57.42 | 5457.53 | 1236.04 | 1993.94
North Reference | 6500 | 15.24 | 57.42 | 5926.07 | 1329.06 | 2139.49
| 7000 | 5.24 | 57.42 | 6417.49 | 1376.85 | 2214.27
| 7261.88 | 0 | 193.6 | 6679 | 1383.29 | 2224.35
| 7500 | 0 | 193.6 | 6917.12 | 1383.29 | 2224.35
| 8000 | 0 | 193.6 | 7417.12 | 1383.29 | 2224.35
| 8500 | 0 | 193.6 | 7917.12 | 1383.29 | 2224.35
| 9000 | 0 | 193.6 | 8417.12 | 1383.29 | 2224.35
| 9361.88 | 0 | 193.6 | 8779 | 1383.29 | 2224.35

## Lookup (hidden)
North Reference | RetunValue | Grid Type | ReturnValue | Deviation Indicator | ReturnValue
| 2 |  | 0 |  | 2
True |  | SPCS-Colorado Central-NAD27 |  | Directional
Grid |  | SPCS-Colorado Central-NAD83 |  | High Angle
|  | SPCS-Colorado North-NAD27 |  | Horizontal
SPCS-Colorado North-NAD83
SPCS-Colorado South-NAD27
SPCS-Colorado South-NAD83
UTM-Zone 12 NAD27
UTM-Zone 12 NAD83
UTM-Zone 13 NAD27
UTM-Zone 13 NAD83