## Data
Header Information | measured depth (ft) | inclination (°) | azimuth (°) | true vertical depth (ft) | northing +N/-S (ft) | easting +E/-W (ft)
Operator Name | 0 | 0 | 0 | 0 | 0 | 0
WPXEnergy | 120 | 0 | 0 | 120 | 0 | 0
Operator Number | 500 | 11.4 | 69 | 497.5 | 13.5 | 35.18
96850 | 520 | 12 | 69 | 517.08 | 14.96 | 38.96
Well Name and Number | 1000 | 25.56 | 52.87 | 970.74 | 95.78 | 168.79
PA 431-21 | 1055.02 | 27.17 | 52.03 | 1020.03 | 110.68 | 188.16
API Number (if available) | 1500 | 27.17 | 52.03 | 1415.91 | 235.7 | 348.33
| 2000 | 27.17 | 52.03 | 1860.74 | 376.19 | 528.31
Location: QQ SEC TWP RGE | 2500 | 27.17 | 52.03 | 2305.57 | 516.67 | 708.29
SENW Sec 21 T6S R95W | 3000 | 27.17 | 52.03 | 2750.39 | 657.15 | 888.27
Citing Type: Planned or Actual | 3500 | 27.17 | 52.03 | 3195.22 | 797.64 | 1068.25
Planning | 4000 | 27.17 | 52.03 | 3640.05 | 938.12 | 1248.23
Deviation Indicator | 4500 | 27.17 | 52.03 | 4084.87 | 1078.6 | 1428.21
Directional | 5000 | 27.17 | 52.03 | 4529.7 | 1219.09 | 1608.19
North Reference | 5500 | 27.17 | 52.03 | 4974.53 | 1359.57 | 1788.17
True | 5979.17 | 27.17 | 52.03 | 5400.83 | 1494.2 | 1960.66
North Reference | 6000 | 26.75 | 52.03 | 5419.39 | 1500.01 | 1968.1
North Reference | 6500 | 16.75 | 52.03 | 5883.2 | 1613.89 | 2113.99
| 7000 | 6.75 | 52.03 | 6372.09 | 1676.48 | 2194.18
| 7337.69 | 0 | 220.71 | 6709 | 1688.71 | 2209.85
| 7500 | 0 | 220.71 | 6871.31 | 1688.71 | 2209.85
| 8000 | 0 | 220.71 | 7371.31 | 1688.71 | 2209.85
| 8500 | 0 | 220.71 | 7871.31 | 1688.71 | 2209.84
| 9000 | 0 | 220.71 | 8371.31 | 1688.71 | 2209.84
| 9437.69 | 0 | 220.71 | 8809 | 1688.7 | 2209.84

## Lookup (hidden)
North Reference | RetunValue | Grid Type | ReturnValue | Deviation Indicator | ReturnValue
| 2 |  | 0 |  | 2
True |  | SPCS-Colorado Central-NAD27 |  | Directional
Grid |  | SPCS-Colorado Central-NAD83 |  | High Angle
|  | SPCS-Colorado North-NAD27 |  | Horizontal
SPCS-Colorado North-NAD83
SPCS-Colorado South-NAD27
SPCS-Colorado South-NAD83
UTM-Zone 12 NAD27
UTM-Zone 12 NAD83
UTM-Zone 13 NAD27
UTM-Zone 13 NAD83