## Data
Header Information | measured depth (ft) | inclination (°) | azimuth (°) | true vertical depth (ft) | northing +N/-S (ft) | easting +E/-W (ft)
Operator Name | 0 | 0 | 0 | 0 | 0 | 0
WPXEnergy | 120 | 0 | 0 | 120 | 0 | 0
Operator Number | 370 | 10 | 55 | 368.73 | 12.48 | 17.83
96850 | 500 | 15.02 | 48.55 | 495.61 | 30.12 | 39.71
Well Name and Number | 882.73 | 30.14 | 42.06 | 848.03 | 134.91 | 141.86
PA 31-21 | 1000 | 30.14 | 42.06 | 949.44 | 178.64 | 181.31
API Number (if available) | 1500 | 30.14 | 42.06 | 1381.82 | 365.06 | 349.5
| 2000 | 30.14 | 42.06 | 1814.21 | 551.48 | 517.7
Location: QQ SEC TWP RGE | 2500 | 30.14 | 42.06 | 2246.59 | 737.91 | 685.9
SENW Sec 21 T6S R95W | 3000 | 30.14 | 42.06 | 2678.98 | 924.33 | 854.09
Citing Type: Planned or Actual | 3500 | 30.14 | 42.06 | 3111.36 | 1110.76 | 1022.29
Planning | 4000 | 30.14 | 42.06 | 3543.74 | 1297.18 | 1190.48
Deviation Indicator | 4500 | 30.14 | 42.06 | 3976.13 | 1483.6 | 1358.68
Directional | 5000 | 30.14 | 42.06 | 4408.51 | 1670.03 | 1526.88
North Reference | 5500 | 30.14 | 42.06 | 4840.9 | 1856.45 | 1695.07
True | 6000 | 30.14 | 42.06 | 5273.28 | 2042.88 | 1863.27
North Reference | 6042.91 | 30.14 | 42.06 | 5310.39 | 2058.88 | 1877.7
North Reference | 6500 | 21 | 42.06 | 5722.26 | 2205.22 | 2009.73
| 7000 | 11 | 42.06 | 6202.28 | 2307.42 | 2101.95
| 7500 | 1 | 42.06 | 6698.91 | 2346.19 | 2136.92
| 7550.09 | 0 | 0 | 6749 | 2346.52 | 2137.22
| 8000 | 0 | 0 | 7198.91 | 2346.52 | 2137.22
| 8500 | 0 | 0 | 7698.91 | 2346.52 | 2137.22
| 9000 | 0 | 0 | 8198.91 | 2346.52 | 2137.22
| 9500 | 0 | 0 | 8698.91 | 2346.52 | 2137.22
| 9650.09 | 0 | 0 | 8849 | 2346.52 | 2137.22

## Lookup (hidden)
North Reference | RetunValue | Grid Type | ReturnValue | Deviation Indicator | ReturnValue
| 2 |  | 0 |  | 2
True |  | SPCS-Colorado Central-NAD27 |  | Directional
Grid |  | SPCS-Colorado Central-NAD83 |  | High Angle
|  | SPCS-Colorado North-NAD27 |  | Horizontal
SPCS-Colorado North-NAD83
SPCS-Colorado South-NAD27
SPCS-Colorado South-NAD83
UTM-Zone 12 NAD27
UTM-Zone 12 NAD83
UTM-Zone 13 NAD27
UTM-Zone 13 NAD83