## Data
Header Information | measured depth (ft) | inclination (°) | azimuth (°) | true vertical depth (ft) | northing +N/-S (ft) | easting +E/-W (ft)
Operator Name | 0 | 0 | 0 | 0 | 0 | 0
WPXEnergy | 150 | 0 | 0 | 150 | 0 | 0
Operator Number | 500 | 14 | 63.75 | 496.53 | 18.82 | 38.16
96850 | 525 | 15 | 63.75 | 520.73 | 21.59 | 43.77
Well Name and Number | 900.34 | 28.85 | 47.39 | 868.37 | 104.85 | 154.62
PA 331-21 | 1000 | 28.85 | 47.39 | 955.66 | 137.41 | 190.01
API Number (if available) | 1500 | 28.85 | 47.39 | 1393.6 | 300.75 | 367.58
| 2000 | 28.85 | 47.39 | 1831.54 | 464.09 | 545.14
Location: QQ SEC TWP RGE | 2500 | 28.85 | 47.39 | 2269.48 | 627.43 | 722.71
SENW Sec 21 T6S R95W | 3000 | 28.85 | 47.39 | 2707.42 | 790.77 | 900.27
Citing Type: Planned or Actual | 3500 | 28.85 | 47.39 | 3145.36 | 954.11 | 1077.83
Planning | 4000 | 28.85 | 47.39 | 3583.3 | 1117.45 | 1255.4
Deviation Indicator | 4500 | 28.85 | 47.39 | 4021.24 | 1280.79 | 1432.96
Directional | 5000 | 28.85 | 47.39 | 4459.18 | 1444.13 | 1610.53
North Reference | 5500 | 28.85 | 47.39 | 4897.12 | 1607.47 | 1788.09
True | 6000 | 28.85 | 47.39 | 5335.06 | 1770.81 | 1965.66
North Reference | 6013.23 | 28.85 | 47.39 | 5346.65 | 1775.14 | 1970.36
North Reference | 6500 | 19.12 | 47.39 | 5790.86 | 1908.92 | 2115.8
| 7000 | 9.12 | 47.39 | 6275.14 | 1991.37 | 2205.43
| 7455.78 | 0 | 272.15 | 6729 | 2015.87 | 2232.05
| 7500 | 0 | 272.15 | 6773.22 | 2015.87 | 2232.05
| 8000 | 0 | 272.15 | 7273.22 | 2015.87 | 2232.05
| 8500 | 0 | 272.15 | 7773.22 | 2015.87 | 2232.05
| 9000 | 0 | 272.15 | 8273.22 | 2015.87 | 2232.05
| 9500 | 0 | 272.15 | 8773.22 | 2015.87 | 2232.05
| 9555.78 | 0 | 272.15 | 8829 | 2015.87 | 2232.05

## Lookup (hidden)
North Reference | RetunValue | Grid Type | ReturnValue | Deviation Indicator | ReturnValue
| 2 |  | 0 |  | 2
True |  | SPCS-Colorado Central-NAD27 |  | Directional
Grid |  | SPCS-Colorado Central-NAD83 |  | High Angle
|  | SPCS-Colorado North-NAD27 |  | Horizontal
SPCS-Colorado North-NAD83
SPCS-Colorado South-NAD27
SPCS-Colorado South-NAD83
UTM-Zone 12 NAD27
UTM-Zone 12 NAD83
UTM-Zone 13 NAD27
UTM-Zone 13 NAD83