## Data
Header Information | measured depth (ft) | inclination (°) | azimuth (°) | true vertical depth (ft) | northing +N/-S (ft) | easting +E/-W (ft)
Operator Name | 0 | 0 | 0 | 0 | 0 | 0
WPX Energy | 260 | 0 | 0 | 260 | 0 | 0
Operator Number | 500 | 4.8 | 70 | 499.72 | 3.44 | 9.44
96850 | 760 | 10 | 70 | 757.47 | 14.89 | 40.9
Well Name and Number | 1000 | 14.77 | 67.46 | 991.81 | 33.75 | 88.76
PA 532-21 | 1500 | 24.74 | 65.28 | 1461.79 | 102.12 | 243.08
API Number (if available) | 1583.13 | 26.4 | 65.07 | 1536.77 | 117.19 | 275.64
| 2000 | 26.4 | 65.07 | 1910.16 | 195.33 | 443.75
Location: QQ SEC TWP RGE | 2500 | 26.4 | 65.07 | 2357.99 | 289.07 | 645.38
SENW Sec 21 T6S R95W | 3000 | 26.4 | 65.07 | 2805.83 | 382.8 | 847.02
Citing Type: Planned or Actual | 3500 | 26.4 | 65.07 | 3253.67 | 476.53 | 1048.65
Planning | 4000 | 26.4 | 65.07 | 3701.51 | 570.26 | 1250.28
Deviation Indicator | 4500 | 26.4 | 65.07 | 4149.35 | 663.99 | 1451.91
Directional | 5000 | 26.4 | 65.07 | 4597.18 | 757.72 | 1653.55
North Reference | 5500 | 26.4 | 65.07 | 5045.02 | 851.45 | 1855.18
True | 5868.41 | 26.4 | 65.07 | 5375 | 920.52 | 2003.75
North Reference | 6000 | 23.77 | 65.07 | 5494.16 | 944.03 | 2054.34
North Reference | 6500 | 13.77 | 65.07 | 5966.96 | 1011.78 | 2200.07
| 7000 | 3.77 | 65.07 | 6460.49 | 1043.88 | 2269.13
| 7188.65 | 0 | 254.47 | 6649 | 1046.5 | 2274.76
| 7500 | 0 | 254.47 | 6960.35 | 1046.5 | 2274.76
| 8000 | 0 | 254.47 | 7460.35 | 1046.5 | 2274.76
| 8500 | 0 | 254.47 | 7960.35 | 1046.5 | 2274.76
| 9000 | 0 | 254.47 | 8460.35 | 1046.5 | 2274.76
| 9288.65 | 0 | 254.47 | 8749 | 1046.5 | 2274.76

## Lookup (hidden)
North Reference | RetunValue | Grid Type | ReturnValue | Deviation Indicator | ReturnValue
| 2 |  | 0 |  | 2
True |  | SPCS-Colorado Central-NAD27 |  | Directional
Grid |  | SPCS-Colorado Central-NAD83 |  | High Angle
|  | SPCS-Colorado North-NAD27 |  | Horizontal
SPCS-Colorado North-NAD83
SPCS-Colorado South-NAD27
SPCS-Colorado South-NAD83
UTM-Zone 12 NAD27
UTM-Zone 12 NAD83
UTM-Zone 13 NAD27
UTM-Zone 13 NAD83