## Data
Header Information | measured depth (ft) | inclination (°) | azimuth (°) | true vertical depth (ft) | northing +N/-S (ft) | easting +E/-W (ft)
Operator Name | 0 | 0 | 0 | 0 | 0 | 0
WPXEnergy | 120 | 0 | 0 | 120 | 0 | 0
Operator Number | 500 | 11.4 | 79.29 | 497.5 | 7.01 | 37.02
96850 | 1000 | 26.4 | 79.29 | 969.19 | 37.03 | 195.7
Well Name and Number | 1443.03 | 39.69 | 79.29 | 1339.73 | 81.84 | 432.55
PA 342-21 | 1500 | 39.69 | 79.29 | 1383.56 | 88.61 | 468.3
API Number (if available) | 2000 | 39.69 | 79.29 | 1768.31 | 147.97 | 782.05
| 2500 | 39.69 | 79.29 | 2153.06 | 207.34 | 1095.81
Location: QQ SEC TWP RGE | 3000 | 39.69 | 79.29 | 2537.81 | 266.71 | 1409.56
SENW Sec 21 T6S R95W | 3500 | 39.69 | 79.29 | 2922.56 | 326.07 | 1723.32
Citing Type: Planned or Actual | 4000 | 39.69 | 79.29 | 3307.31 | 385.44 | 2037.08
Planning | 4500 | 39.69 | 79.29 | 3692.06 | 444.81 | 2350.83
Deviation Indicator | 5000 | 39.69 | 79.29 | 4076.81 | 504.17 | 2664.59
Directional | 5068.53 | 39.69 | 79.29 | 4129.55 | 512.31 | 2707.6
North Reference | 5500 | 33.22 | 79.29 | 4476.4 | 559.95 | 2959.37
True | 6000 | 25.72 | 79.29 | 4911.4 | 605.65 | 3200.88
North Reference | 6500 | 18.22 | 79.29 | 5374.76 | 640.4 | 3384.54
North Reference | 7000 | 10.72 | 79.29 | 5858.56 | 663.61 | 3507.21
| 7500 | 3.22 | 79.29 | 6354.51 | 674.88 | 3566.77
| 7714.6 | 0 | 0 | 6569 | 676 | 3572.69
| 7814.6 | 0 | 0 | 6669 | 676 | 3572.69
| 8000 | 0 | 0 | 6854.4 | 676 | 3572.69
| 8500 | 0 | 0 | 7354.4 | 676 | 3572.69
| 9000 | 0 | 0 | 7854.4 | 676 | 3572.69
| 9500 | 0 | 0 | 8354.4 | 676 | 3572.69
| 9914.6 | 0 | 0 | 8769 | 676 | 3572.69

## Lookup (hidden)
North Reference | RetunValue | Grid Type | ReturnValue | Deviation Indicator | ReturnValue
| 2 |  | 0 |  | 2
True |  | SPCS-Colorado Central-NAD27 |  | Directional
Grid |  | SPCS-Colorado Central-NAD83 |  | High Angle
|  | SPCS-Colorado North-NAD27 |  | Horizontal
SPCS-Colorado North-NAD83
SPCS-Colorado South-NAD27
SPCS-Colorado South-NAD83
UTM-Zone 12 NAD27
UTM-Zone 12 NAD83
UTM-Zone 13 NAD27
UTM-Zone 13 NAD83