## Data
Header Information | measured depth (ft) | inclination (°) | azimuth (°) | true vertical depth (ft) | northing +N/-S (ft) | easting +E/-W (ft)
Operator Name | 0 | 0 | 0 | 0 | 0 | 0
WPXEnergy | 120 | 0 | 0 | 120 | 0 | 0
Operator Number | 500 | 7.6 | 74.4 | 498.89 | 6.77 | 24.24
96850 | 1000 | 17.6 | 74.4 | 986.23 | 36.06 | 129.16
Well Name and Number | 1500 | 27.6 | 74.4 | 1447.25 | 87.66 | 314
P42-21 | 2000 | 37.6 | 74.4 | 1867.94 | 160.01 | 573.13
API Number (if available) | 2137.95 | 40.36 | 74.4 | 1975.17 | 183.34 | 656.7
| 2500 | 40.36 | 74.4 | 2251.05 | 246.39 | 882.52
Location: QQ SEC TWP RGE | 3000 | 40.36 | 74.4 | 2632.05 | 333.45 | 1194.38
SENW Sec 21 T6S R95W | 3500 | 40.36 | 74.4 | 3013.05 | 420.52 | 1506.24
Citing Type: Planned or Actual | 4000 | 40.36 | 74.4 | 3394.05 | 507.59 | 1818.11
Planning | 4500 | 40.36 | 74.4 | 3775.05 | 594.66 | 2129.97
Deviation Indicator | 5000 | 40.36 | 74.4 | 4156.05 | 681.72 | 2441.83
Directional | 5500 | 40.36 | 74.4 | 4537.05 | 768.79 | 2753.69
North Reference | 5758.24 | 40.36 | 74.4 | 4733.83 | 813.76 | 2914.76
True | 6000 | 35.52 | 74.4 | 4924.43 | 853.72 | 3057.89
North Reference | 6500 | 25.52 | 74.4 | 5354.6 | 921.92 | 3302.18
North Reference | 7000 | 15.52 | 74.4 | 5822.27 | 969 | 3470.81
| 7500 | 5.52 | 74.4 | 6313.23 | 993.52 | 3558.65
| 7776.2 | 0 | 0 | 6589 | 997.1 | 3571.47
| 7876.2 | 0 | 0 | 6689 | 997.1 | 3571.47
| 8000 | 0 | 0 | 6812.8 | 997.1 | 3571.47
| 8500 | 0 | 0 | 7312.8 | 997.1 | 3571.47
| 9000 | 0 | 0 | 7812.8 | 997.1 | 3571.47
| 9500 | 0 | 0 | 8312.8 | 997.1 | 3571.47
| 9976.2 | 0 | 0 | 8789 | 997.1 | 3571.47

## Lookup (hidden)
North Reference | RetunValue | Grid Type | ReturnValue | Deviation Indicator | ReturnValue
| 2 |  | 0 |  | 2
True |  | SPCS-Colorado Central-NAD27 |  | Directional
Grid |  | SPCS-Colorado Central-NAD83 |  | High Angle
|  | SPCS-Colorado North-NAD27 |  | Horizontal
SPCS-Colorado North-NAD83
SPCS-Colorado South-NAD27
SPCS-Colorado South-NAD83
UTM-Zone 12 NAD27
UTM-Zone 12 NAD83
UTM-Zone 13 NAD27
UTM-Zone 13 NAD83