## Data
Header Information | measured depth (ft) | inclination (°) | azimuth (°) | true vertical depth (ft) | northing +N/-S (ft) | easting +E/-W (ft)
Operator Name | 0 | 0 | 0 | 0 | 0 | 0
WPXEnergy | 120 | 0 | 0 | 120 | 0 | 0
Operator Number | 500 | 7.6 | 84.86 | 498.89 | 2.25 | 25.06
96850 | 1000 | 17.6 | 84.86 | 986.23 | 12 | 133.56
Well Name and Number | 1500 | 27.6 | 84.86 | 1447.25 | 29.18 | 324.69
PA 442-21 | 2000 | 37.6 | 84.86 | 1867.94 | 53.26 | 592.66
API Number (if available) | 2272.61 | 43.05 | 84.86 | 2075.69 | 69.04 | 768.3
| 2500 | 43.05 | 84.86 | 2241.85 | 82.94 | 922.91
Location: QQ SEC TWP RGE | 3000 | 43.05 | 84.86 | 2607.22 | 113.49 | 1262.87
SENW Sec 21 T6S R95W | 3500 | 43.05 | 84.86 | 2972.58 | 144.04 | 1602.83
Citing Type: Planned or Actual | 4000 | 43.05 | 84.86 | 3337.95 | 174.59 | 1942.79
Planning | 4500 | 43.05 | 84.86 | 3703.32 | 205.14 | 2282.75
Deviation Indicator | 4825.84 | 43.05 | 84.86 | 3941.42 | 225.05 | 2504.3
Directional | 5000 | 40.44 | 84.86 | 4071.35 | 235.43 | 2619.79
North Reference | 5500 | 32.94 | 84.86 | 4472 | 262.15 | 2917.11
True | 6000 | 25.44 | 84.86 | 4908.2 | 283.96 | 3159.81
North Reference | 6500 | 17.94 | 84.86 | 5372.47 | 300.49 | 3343.73
North Reference | 7000 | 10.44 | 84.86 | 5856.86 | 311.45 | 3465.72
| 7500 | 2.94 | 84.86 | 6353.11 | 316.66 | 3523.69
| 7695.98 | 0 | 0 | 6549 | 317.11 | 3528.7
| 7795.98 | 0 | 0 | 6649 | 317.11 | 3528.7
| 8000 | 0 | 0 | 6853.02 | 317.11 | 3528.7
| 8500 | 0 | 0 | 7353.02 | 317.11 | 3528.7
| 9000 | 0 | 0 | 7853.02 | 317.11 | 3528.7
| 9500 | 0 | 0 | 8353.02 | 317.11 | 3528.7
| 9895.98 | 0 | 0 | 8749 | 317.11 | 3528.7

## Lookup (hidden)
North Reference | RetunValue | Grid Type | ReturnValue | Deviation Indicator | ReturnValue
| 2 |  | 0 |  | 2
True |  | SPCS-Colorado Central-NAD27 |  | Directional
Grid |  | SPCS-Colorado Central-NAD83 |  | High Angle
|  | SPCS-Colorado North-NAD27 |  | Horizontal
SPCS-Colorado North-NAD83
SPCS-Colorado South-NAD27
SPCS-Colorado South-NAD83
UTM-Zone 12 NAD27
UTM-Zone 12 NAD83
UTM-Zone 13 NAD27
UTM-Zone 13 NAD83