## Data
Header Information | measured depth (ft) | inclination (°) | azimuth (°) | true vertical depth (ft) | northing +N/-S (ft) | easting +E/-W (ft)
Operator Name | 0 | 0 | 0 | 0 | 0 | 0
WPXEnergy | 120 | 0 | 0 | 120 | 0 | 0
Operator Number | 370 | 10 | 108 | 368.73 | -6.72 | 20.7
96850 | 500 | 14.88 | 99.44 | 495.65 | -12.95 | 47.91
Well Name and Number | 1000 | 34.51 | 89.53 | 947.89 | -22.41 | 254.96
PA 542-21 | 1000.28 | 34.52 | 89.52 | 948.12 | -22.41 | 255.12
API Number (if available) | 1500 | 34.52 | 89.52 | 1359.85 | -20.05 | 538.3
| 2000 | 34.52 | 89.52 | 1771.81 | -17.7 | 821.63
Location: QQ SEC TWP RGE | 2500 | 34.52 | 89.52 | 2183.78 | -15.34 | 1104.97
SENW Sec 21 T6S R95W | 3000 | 34.52 | 89.52 | 2595.74 | -12.99 | 1388.31
Citing Type: Planned or Actual | 3500 | 34.52 | 89.52 | 3007.71 | -10.64 | 1671.65
Planning | 4000 | 34.52 | 89.52 | 3419.67 | -8.28 | 1954.98
Deviation Indicator | 4500 | 34.52 | 89.52 | 3831.63 | -5.93 | 2238.32
Directional | 5000 | 34.52 | 89.52 | 4243.6 | -3.58 | 2521.66
North Reference | 5500 | 34.52 | 89.52 | 4655.56 | -1.22 | 2805
True | 5924.77 | 34.52 | 89.52 | 5005.54 | 0.78 | 3045.7
North Reference | 6000 | 33.02 | 89.52 | 5068.08 | 1.13 | 3087.52
North Reference | 6500 | 23.02 | 89.52 | 5508.93 | 3.07 | 3322.06
| 7000 | 13.02 | 89.52 | 5983.81 | 4.36 | 3476.5
| 7500 | 3.02 | 89.53 | 6478.3 | 4.93 | 3546.13
| 7650.77 | 0 | 184.65 | 6629 | 4.97 | 3550.09
| 8000 | 0 | 184.65 | 6978.23 | 4.96 | 3550.09
| 8500 | 0 | 184.65 | 7478.23 | 4.96 | 3550.09
| 9000 | 0 | 184.65 | 7978.23 | 4.96 | 3550.09
| 9500 | 0 | 184.65 | 8478.23 | 4.96 | 3550.09
| 9750.77 | 0 | 184.65 | 8729 | 4.96 | 3550.09

## Lookup (hidden)
North Reference | RetunValue | Grid Type | ReturnValue | Deviation Indicator | ReturnValue
| 2 |  | 0 |  | 2
True |  | SPCS-Colorado Central-NAD27 |  | Directional
Grid |  | SPCS-Colorado Central-NAD83 |  | High Angle
|  | SPCS-Colorado North-NAD27 |  | Horizontal
SPCS-Colorado North-NAD83
SPCS-Colorado South-NAD27
SPCS-Colorado South-NAD83
UTM-Zone 12 NAD27
UTM-Zone 12 NAD83
UTM-Zone 13 NAD27
UTM-Zone 13 NAD83