## Data
Header Information | measured depth (ft) | inclination (°) | azimuth (°) | true vertical depth (ft) | northing +N/-S (ft) | easting +E/-W (ft)
Operator Name | 0 | 0 | 0 | 0 | 0 | 0
WPXEnergy | 120 | 0 | 0 | 120 | 0 | 0
Operator Number | 500 | 15.2 | 56.12 | 495.56 | 27.93 | 41.6
96850 | 1000 | 35.2 | 56.12 | 945.68 | 146.01 | 217.45
Well Name and Number | 1209.19 | 43.57 | 56.12 | 1107.22 | 219.94 | 327.55
PA 41-21 | 1500 | 43.57 | 56.12 | 1317.93 | 331.67 | 493.94
API Number (if available) | 2000 | 43.57 | 56.12 | 1680.21 | 523.78 | 780.03
| 2500 | 43.57 | 56.12 | 2042.49 | 715.88 | 1066.13
Location: QQ SEC TWP RGE | 3000 | 43.57 | 56.12 | 2404.77 | 907.99 | 1352.22
SENW Sec 21 T6S R95W | 3500 | 43.57 | 56.12 | 2767.05 | 1100.09 | 1638.31
Citing Type: Planned or Actual | 4000 | 43.57 | 56.12 | 3129.33 | 1292.2 | 1924.4
Planning | 4500 | 43.57 | 56.12 | 3491.61 | 1484.31 | 2210.5
Deviation Indicator | 5000 | 43.57 | 56.12 | 3853.89 | 1676.41 | 2496.59
Directional | 5196.69 | 43.57 | 56.12 | 3996.4 | 1751.98 | 2609.13
North Reference | 5500 | 39.02 | 56.12 | 4224.23 | 1863.53 | 2775.26
True | 6000 | 31.52 | 56.12 | 4632.17 | 2024.36 | 3014.77
North Reference | 6500 | 24.02 | 56.12 | 5074.27 | 2154.13 | 3208.02
North Reference | 7000 | 16.52 | 56.12 | 5542.98 | 2250.62 | 3351.72
| 7500 | 9.02 | 56.12 | 6030.27 | 2312.17 | 3443.39
| 8000 | 1.52 | 56.12 | 6527.8 | 2337.75 | 3481.48
| 8101.21 | 0 | 0 | 6629 | 2338.49 | 3482.59
| 8251.21 | 0 | 0 | 6779 | 2338.49 | 3482.59
| 8500 | 0 | 0 | 7027.79 | 2338.49 | 3482.59
| 9000 | 0 | 0 | 7527.79 | 2338.49 | 3482.59
| 9500 | 0 | 0 | 8027.79 | 2338.49 | 3482.59
| 10000 | 0 | 0 | 8527.79 | 2338.49 | 3482.59
| 10351.21 | 0 | 0 | 8879 | 2338.49 | 3482.59

## Lookup (hidden)
North Reference | RetunValue | Grid Type | ReturnValue | Deviation Indicator | ReturnValue
| 2 |  | 0 |  | 2
True |  | SPCS-Colorado Central-NAD27 |  | Directional
Grid |  | SPCS-Colorado Central-NAD83 |  | High Angle
|  | SPCS-Colorado North-NAD27 |  | Horizontal
SPCS-Colorado North-NAD83
SPCS-Colorado South-NAD27
SPCS-Colorado South-NAD83
UTM-Zone 12 NAD27
UTM-Zone 12 NAD83
UTM-Zone 13 NAD27
UTM-Zone 13 NAD83