## Data
Header Information | measured depth (ft) | inclination (°) | azimuth (°) | true vertical depth (ft) | northing +N/-S (ft) | easting +E/-W (ft)
Operator Name | 0 | 0 | 0 | 0 | 0 | 0
WPXEnergy | 120 | 0 | 0 | 120 | 0 | 0
Operator Number | 500 | 10.26 | 69.46 | 497.97 | 11.91 | 31.77
96850 | 1000 | 23.76 | 69.46 | 974.99 | 63.12 | 168.43
Well Name and Number | 1500 | 37.26 | 69.46 | 1404.77 | 151.99 | 405.58
PA 541-21 | 1549.09 | 38.59 | 69.46 | 1443.49 | 162.58 | 433.83
API Number (if available) | 2000 | 38.59 | 69.46 | 1795.96 | 261.27 | 697.17
| 2500 | 38.59 | 69.46 | 2186.8 | 370.7 | 989.17
Location: QQ SEC TWP RGE | 3000 | 38.59 | 69.46 | 2577.64 | 480.14 | 1281.18
SENW Sec 21 T6S R95W | 3500 | 38.59 | 69.46 | 2968.48 | 589.57 | 1573.19
Citing Type: Planned or Actual | 4000 | 38.59 | 69.46 | 3359.32 | 699 | 1865.2
Planning | 4500 | 38.59 | 69.46 | 3750.16 | 808.44 | 2157.21
Deviation Indicator | 5000 | 38.59 | 69.46 | 4141 | 917.87 | 2449.22
Directional | 5500 | 38.59 | 69.46 | 4531.83 | 1027.3 | 2741.23
North Reference | 5871.57 | 38.59 | 69.46 | 4822.29 | 1108.63 | 2958.23
True | 6000 | 36.02 | 69.46 | 4924.44 | 1135.94 | 3031.1
North Reference | 6500 | 26.02 | 69.46 | 5352.4 | 1226.24 | 3272.06
North Reference | 7000 | 16.02 | 69.46 | 5818.55 | 1289.08 | 3439.76
| 7500 | 6.02 | 69.46 | 6308.71 | 1322.57 | 3529.12
| 7800.84 | 0 | 0 | 6609 | 1328.11 | 3543.9
| 7900.84 | 0 | 0 | 6709 | 1328.11 | 3543.9
| 8000 | 0 | 0 | 6808.16 | 1328.11 | 3543.9
| 8500 | 0 | 0 | 7308.16 | 1328.11 | 3543.9
| 9000 | 0 | 0 | 7808.16 | 1328.11 | 3543.9
| 9500 | 0 | 0 | 8308.16 | 1328.11 | 3543.9
| 10000 | 0 | 0 | 8808.16 | 1328.11 | 3543.9
| 10000.84 | 0 | 0 | 8809 | 1328.11 | 3543.9

## Lookup (hidden)
North Reference | RetunValue | Grid Type | ReturnValue | Deviation Indicator | ReturnValue
| 2 |  | 0 |  | 2
True |  | SPCS-Colorado Central-NAD27 |  | Directional
Grid |  | SPCS-Colorado Central-NAD83 |  | High Angle
|  | SPCS-Colorado North-NAD27 |  | Horizontal
SPCS-Colorado North-NAD83
SPCS-Colorado South-NAD27
SPCS-Colorado South-NAD83
UTM-Zone 12 NAD27
UTM-Zone 12 NAD83
UTM-Zone 13 NAD27
UTM-Zone 13 NAD83